## IAP流程
版本信息
V1.0 | 2015-07-31 |  | IAP方案(目的: 实现设备可在线远程升级) |  |  |  | 徐松亮
Modbus协议说明
说明1: 帧组成:地址(1B)+功能码(1B)+数据区(nB)+CRC(2B)
说明2: 每包数据传输必须连续（字节之间不能有两个字节传输以上的时间间隔），包与包之间的时间间隔要大于4字节传输时间
说明3: 关于地址，指定地址为(1-250),广播地址为0xFF；当从机接收到以广播地址传输的主机数据后，不应答。
字节型 | byte :只传输1个字节，不涉及字节顺序
短整型 | short:传输2个字节，先传输低字节再传输高字节，如0x1234,先传输0x34,再传输0x12
长整型 | long :传输4个字节，先传输低字节再传输高字节，如0x12345678,传输先后顺序为：0x78 0x56 0x34 0x12
协议数据格式
主机 |  |  | 含义说明 | 数据区说明
| 地址 | 0x00-0xFF
| 功能码 | 0x03 | 读多个参数 | 起始地址2B | 字节长度1B
|  |  |  | 0xXXXX | 0xXX
|  | 0x10 | 写多个参数 | 操作流水4B | 起始地址2B | 字节长度1B | 数据1..nB
|  |  |  | 0xXXXXXXXX | 0xXXXX | 0xXX | 0xXX…
|  | 0x06 | 写单个参数 (特殊配置) | 起始地址2B | 数据1B
|  |  |  | 0xXXXX | 0xXX…
|  | 0x60 | IAP | 总包数2B (128B/包) | 当前包号（2B） （1起始） | 文件总累加和(4B) （包括补齐字节） | 数据包(固定128B） （最后一包0xFF补齐)
|  |  |  | 0xXXXX | 0xXXXX | 0xXXXXXXXX | 0xXX…
| 数据区 | 0xXX…
| CRC | 0xXXXX
从机 |  |  | 含义说明 | 数据区说明
| 地址 | 0x00-0xFF
| 功能码 | 0x03 | 读多个参数 | 数据长度1B | 数据
|  |  |  | 0xXX | 0xXX…
|  | 0x10 | 写多个参数 | 起始地址2B | 字节长度1B
|  |  |  | 0xXXXX | 0xXX
|  | 0x06 | 写单个参数 | 起始地址2B | 数据1B
|  |  |  | 0xXXXX | 0xXX…
|  | 0x60 | IAP | 最小缺失包2B
0xXXXX =总包数:即升级
| 数据区 | 0xXX…
| CRC | 0xXXXX
数据实例
IAP升级 流程 | 一，平台以广播形式连续下发升级包(不包括最后一包)(暂定时间间隔500ms，后续调试优化),设备不应答
| 平台 | FF 60 XX XX XX XX XX XX XX XX XX…(128Byte) XXXX(CRC16) 地址 功能码 总包数 当前包 校验累加和 数据包 CRC
二，平台以指定地址形式下发最后一包升级包,门控器应答最小缺失包
| 平台 | 01 60 XX XX XX XX XX XX XX XX XX…(128Byte) XXXX(CRC16) 地址 功能码 总包数 当前包 校验累加和 数据包 CRC
| 设备 应答 | 01 60 0A 00 0766(CRC16) 地址 功能码 最小缺失包(在此含义为提示平台重发第10包数据) CRC(0x6607)
三，平台以指定地址形式补发缺失包（获取缺失包----补发---循环。。。）
| 平台 | 01 60 XX XX 0A 00 XX XX XX XX XX…(128Byte) XXXX(CRC16) 地址 功能码 总包数 当前包 校验累加和 数据包 CRC
| 设备 应答 | 01 60 0B 00 06F6(CRC16) 地址 功能码 最小缺失包(在此含义为提示平台重发第11包数据) CRC(0xF606)
四，升级成功
| 平台补发缺失包 | 01 60 XX XX 0A 00 XX XX XX XX XX…(128Byte) XXXX(CRC16) 地址 功能码 总包数 当前包 校验累加和 数据包 CRC
| 设备 应答 | 01 60 FF FF 0076(CRC16) 地址 功能码 最小缺失包(0xFFFF表示全部收集完毕，即将升级) CRC

## 程序框架
µC/OS-II, The Real-Time Kernel
Task assignment Worksheet
层次 | 文件名称 | Description | Stack Size (Bytes) | Priority | 担当 | 日期
硬件层 | Key.c.h | 要求：实现基本的GPIO驱动设置，并更新按键去抖后实时状态。 接口变量： 1，每个缓存代表一个按键，实时更新状态，0弹起/1按下。 Key[KEY_NUM]; 2,使能键值调试口输出，用于产品检测 Key_Test_Enable; 接口函数： 1,初始化 void Key_Init(void); 2，调用在100ms的周期函数中，实现读取按键与去抖功能。 void Key_100ms(void); |  |  | XSL
| PwmOut.c.h | 要求：PWM输出驱动 接口函数： 1，初始化 void PwmOut_Init(void); 2，控制PWM输出，参数分别为通道，频率（Hz），占空比（0-1000） void PwmOut_Write(uint8_t channel,uint32_t freq,uint16_t duty); |  |  | XSL
| Lcd.c.h | 要求：Lcd底层驱动 接口函数： 1，初始化 void Lcd_Init(void); 2，画点函数 void Lcd_WritePoint(uint16_t x,uint16_t y,uint16_t color); 3，背光亮度调节 void Lcd_WriteBacklight(uint8_t duty); |  |  | ？
| TempHumidSensor.c.h | 要求：温湿度传感器底层驱动 接口函数： 1，初始化 uint8_t TempHumidSensor_Init(void); 3，读取采集数据（温度-550～+1250（-55.0～125.0摄氏度），湿度0-1000） uint8_t TempHumidSensor_Read(int16_t *pTemp,uint16_t *pHumi); |  |  | XSL
| IllumSensor.c.h | 要求：照度传感器底层驱动 接口变量： uint8_t Illum_Test_Enable; 接口函数： 1，初始化 uint8_t IllumSensor_Init(void); 2，读取采集数据（照度单位：lx，具体看传感器量程（例如0-100000）） uint8_t IllumSensor_Read(int32_t *pIllum); 3,测试程序 void IllumSensor_DebugTest_100ms(void); |  |  | XSL
| FM24。。。（铁电） | 要求：实现最底层的数据操作，此文件仅仅供给MemoryApp.c应用，因为应用程序中的数据都要以数据结构的方式读写，而不能通过直接访问地址按字节读写，否则保证不了数据的正确性与完整性。 接口函数： 1，实现器件接口初始化 void EEPROM_Init(void); 2，实现按器件地址连续读数据。 uint8_t EEPROM_Read_nByte(uint16_t addr,uint8_t *pbuf,uint16_t num); 3，实现按器件地址连续写数据。 uint8_t EEPROM_Write_nByte(uint16_t addr,uint8_t *pbuf,uint16_t num); 4，测试程序，包含接口函数的应用流程，器件大数据的读写速度，整片读写万次的通讯数据错误次数 void EEPROM_Test(void);
| Uart.c.h | 要求：串口的输出与输入，有DMA的务必要考虑用DMA。 接口函数（应用）： 1，初始化串口，参数为串口标号(0-USB,1-5)与波特率(1200-115200) void UART_INIT(uint8_t UartX,uint32_t baudrate); 2，串口发送 uint8_t UART_DMA_Tx(uint8_t ch,uint8_t *buf,uint16_t len); 3，串口接收 将解析函数放入void UART_RX...(uint16_t len)即可。 接口函数（用于移植，被调用于中断文件）： 1，串口1发送/接收DMA完毕中断函数 void UART_TX1_DMA1_Channel4_IRQ(void); void UART_RX1_DMA1_Channel5_IRQ(uint16_t len); 2，串口2发送/接收DMA完毕中断函数 UART_TX2_DMA1_Channel7_IRQ(void); void UART_RX2_DMA1_Channel6_IRQ(uint16_t len); 3，串口3发送/接收DMA完毕中断函数 void UART_TX3_DMA1_Channel2_IRQ(void); void UART_RX3_DMA1_Channel3_IRQ(uint16_t len); 4，串口4发送/接收DMA完毕中断函数 void UART_TX4_DMA2_Channel5_IRQ(void); void UART_RX4_DMA2_Channel3_IRQ(uint16_t len); 5，串口5发送/接收完毕中断函数（无DMA） void UART_TX5_IRQ(uint16_t len)； void UART_RX5_IRQ(uint8_t d); |  |  | XSL
Led.c.h
软件层 | Count.c.h | 要求：非任务纯函数---数学运算,包括各种校验算法，滤波算法，数据结构算法等 接口函数标准命名： XXX Count_XXX(...)
MemManager.c.h
| MemoryApp.c.h | 要求：把所有设计的要存储的数据，都已数据结构的形式体现，并保证各种意外状况下的数据正确性与完整性。 接口： |  |  | 取消
应用层 | uctsk_Hci (human-computer interface) | 要求： 1，通过LCD驱动，按键驱动，PWM输出驱动，各传感器数值等实现用户人机界面 2，做出用于生产检测的菜单，包括LCD坏点检测，按键检测，传感器检测，通讯检测等。 |  |  | ？
| uctsk_Sensor TempHumidSensor LightSensor | 要求：温度，湿度，照度采集 输出接口变量： //-----传感器数值 int16_t Sensor_Temp; //温度值×10（-550～+1250） uint16_t Sensor_Humi; //湿度值×10（0-1000） uint16_t Sensor_Illum;//照度值（0-10000 lx） //-----错误码(0-OK，1-无芯片，2-数值无效) uint8_t Sensor_Err_Temp; uint8_t Sensor_Err_Humi; uint8_t Sensor_Err_Illim;
| uctsk_Rfms (Radio Frequency Motion Sensor) | 要求：射频运动传感器 输出接口结构： //24小时运动次数分别记录 uint16_t Rfms_HourMoveCountBuf[24]; //上电起，累计运动次数 uint32_t Rfms_MoveCountSum;
| uctsk_MobileModule | 要求：3G模块的底层AT操作，与应用层完全隔离并且为应用层提供最大方便接口。 输出接口结构： //-----连接结构体 typedef struct connect { INT8U state; //状态: 0-空闲(重连接) 1-连接中 2-连接上 INT8U order; //命令: 0-不使用 1-启用IP连接(UDP) 2-启用域名连接(UDP) 3-启用IP连接(TCP) 4-启用域名连接(TCP) 5-断线 INT8U IpDnmain[30];//IP或域名(ASCII) INT8U Port[6]; //端口号(ASCII) } MOBILEMODULE_CONNECT_STRUCT; //目前最多启用5个连接 MOBILEMODULE_CONNECT_STRUCT Connect_s[5]; //-----接口函数 //函数功能：发送数据 //返回值：0-OK，其他-错误码 uint8_t MobileModule_DataSend(uint8_t channel, uint8_t *pBuf,uint16_t len); //函数功能：接收解析函数 //说明：具体解析协议不在此实现，只做函数适时调用。 void MobileModuleApp_ProtocolAnalysis_Ch0(uint8_t *pbuf,uint16_t len,uint8_t *ipbuf,uint16_t port); void MobileModuleApp_ProtocolAnalysis_Ch1(uint8_t *pbuf,uint16_t len,uint8_t *ipbuf,uint16_t port); void MobileModuleApp_ProtocolAnalysis_Ch2(uint8_t *pbuf,uint16_t len,uint8_t *ipbuf,uint16_t port); void MobileModuleApp_ProtocolAnalysis_Ch3(uint8_t *pbuf,uint16_t len,uint8_t *ipbuf,uint16_t port); void MobileModuleApp_ProtocolAnalysis_Ch4(uint8_t *pbuf,uint16_t len,uint8_t *ipbuf,uint16_t port); ......
| uctsk_MobileModuleApp | 要求：3G模块应用层配置与数据协议解析 实例化MobileModule相关函数，如下： MobileModuleApp_ProtocolAnalysis_Ch0(…); MobileModuleApp_ProtocolAnalysis_Ch1(…); MobileModuleApp_ProtocolAnalysis_Ch2(…); MobileModuleApp_ProtocolAnalysis_Ch3(…); MobileModuleApp_ProtocolAnalysis_Ch4(…);
| uctsk_Bluetooth | 要求：接收蓝牙模块的串口数据-->存入缓存环-->发送消息给uctsk_MobileModuleApp做进一步数据处理。 接口：
| uctsk_RTC | 要求： 可切换12/24小时制 可以校正时间 可以设定闹铃（硬件是否为简易蜂鸣器） 接口： Rtc_ReadRealTime(struct tm *CurrentTime_tm); Rtc_SetRealTime(struct tm *CurrentTime_tm);
| uctsk_ADC | 要求：通过DMA实现数据的自动采集，并完成基本的去抖动与平滑滤波（采集10次去最大最小后取平均值） 接口：uint16_t ADC_mV[ADC_CHANNEL_NUM];
| nRF51822固件程序 |  |  |  | YJ
App Layer(Hardware Independency硬件无关性)
| uctsk_Hci (human-computer interface) | uctsk_Sensor (TempHumidSensor LightSensor) | uctsk_Rfms (Radio Frequency Motion Sensor) | uctsk_MobileModuleApp (protocol analysis with PC) | uctsk_BlueToothApp (protocol analysis with nRF51822)
| uctsk_RTC | uctsk_MobileModule (3G networking)
| Logic layer | bottom layer(HAL硬件层)
| Count | Key | PwmOut | Lcd | Uart
|  | ADC | TempHumidSensor | IllumSensor | RTC

## 关爱表3G协议
HTTP
标签 | 名称 | 含义 | 数值范围（ASCII）
T1 | ID | 本机ID | XXXXXXXXXXXX
T2 | Type | 数据类型 | 1-定时 2-按钮 3-信息钮
T3 | PeakCount | 1分钟内剧烈变化次数 | X-XXX 范围: 0～100
T4 | AverageVoltage | 1分钟内平均电压(mV) | X-XXXX 范围: 0～3300
T5 | Illum | 实时照度（lx） | X～XXXXXX 范围：0～300000
T6 | Temp | 实时温度(0.1度) | -XXX～XXXX 范围：-55.0～125.0 表示：-550～1250
T7 | Humi | 实时湿度(0.1%) | X～XXXX 范围：0.0～100.0 表示：0～1000
T8 | RFID | 射频信息钮数据 | XXXXXXXXXXXX-XXX (ID-电压(X.XXv))
实例
一，定时数据实例（包含T1，T2，T3，T4，T5，T6，T7数据）
数据 | T1=9E01000F0710&T2=1&T3=20&T4=1630&T5=824&T6=251&T7=402
含义 | 本机ID | 9E:01:00:0F:07:10
| 数据类型 | 定时
| 1分钟变化次数 | 20次
| 1分钟平均电压 | 1630 mV
| 照度 | 824 Lx
| 温度 | 25.1摄氏度
| 湿度 | 40.2%
二，按键数据实例（包含T1，T2，T5，T6，T7数据）
数据 | T1=9E01000F0710&T2=2&T5=824&T6=251&T7=402
含义 | 本机ID | 9E:01:00:0F:07:10
| 数据类型 | 按钮
| 照度 | 824 Lx
| 温度 | 25.1摄氏度
| 湿度 | 40.2%
三，RFID数据实例（包含T1，T2，T8数据）
数据 | T1=9E01000F0710&T2=3&T8=9E01000F0711-258
含义 | 本机ID | 9E:01:00:0F:07:10
| 数据类型 | 信息钮
| 信息钮数据 | 信息钮ID：9E01000F0711 电压：2.58V

## 关爱表MCU与蓝牙芯片协议
版本信息
V1.0 | 2015-05-25 |  | 关爱表项目的MCU与蓝牙芯片的通讯协议框架（Modbus格式）(蓝牙主MCU从) |  |  |  | 徐松亮
V1.1
说明
说明1: 帧组成:地址(1B)+功能码(1B)+数据区(nB)+CRC(2B)
说明2: 下发全局参数时,可以通过广播地址来下发,此时设备不回
说明3: 每帧数据总最大长度不能超过250字节.
说明4: | 0x81 | 应答数据区为0x81,表示功能码错误
| 0x82 | 应答数据区为0x82,表示地址错误
| 0x83 | 应答数据区为0x83,表示数据段错误
字节型 | byte:只传输1个字节，不涉及字节顺序
短整型 | short:传输2个字节，先传输低字节再传输高字节，如0x1234,先传输0x34,再传输0x12
整型 | long:传输4个字节，先传输高字节再传输低字节，如0x12345678,传输先后顺序为：0x78 0x56 0x34 0x12
长整型 | long long:传输8个字节，先传输低字节再传输高字节,如0x1234567890ABCDEF,传输顺序为:EF CD AB 90 78 56 34 12
字节流 | bin:传输2个以上字节的二进制字节流，先传输低序号字节，再传输高序号字节。
字节位图 | binmap:传输2个以上字节的二进制字节流，先传输低字节，再传输高字节。
主机 |  |  | 含义说明 | 数据区说明
| 地址 | 0x00-0xFF
| 功能码 | 0x03 | 读多个参数 | 起始地址2B | 字长度2B
|  |  |  | 0xXXXX | 0xXXXX
|  | 0x10 | 写多个参数 | 起始地址2B | 字长度2B | 字节长度1B | 数据1..nB
|  |  |  | 0xXXXX | 0xXXXX | 0xXX | 0xXX…
|  | 0x06 | 写单个参数 (特殊配置) | 地址2B | 数据2B
|  |  |  | 0xXXXX | 0xXXXX
| 数据区 | 0xXX…
| CRC | 0xXXXX
从机 |  |  | 含义说明 | 数据区说明
| 地址 | 0x00-0xFF
| 功能码 | 0x03 | 读多个参数 | 返回字节数1B | 数据
|  |  |  | 0xXX | 0xXX…
|  | 0x10 | 写多个参数 | 起始地址2B | 字长度2B
|  |  |  | 0xXXXX | 0xXX
|  | 0x06 | 写单个参数 | 地址2B | 数据2B
|  |  |  | 0xXXXX | 0xXXXX
|  | 0x41 | ACK | 应答码(1B)
0-OK,其他-ErrCode
| 数据区 | 0xXX…
| CRC | 0xXXXX
功能 | 实时时钟
基地址 | COUNT_MODBUS_REGISTERS_ADDR_RTC
偏移地址 | 类型 | 说明
0x0000 | long | 标准tm结构体->秒 (0-59)
0x0002 | long | 标准tm结构体->分 (0-59)
0x0004 | long | 标准tm结构体->时 (0-23)
0x0008 | long | 标准tm结构体->日 (1-31)
0x000a | long | 标准tm结构体->月 (0-11)
0x000c | long | 标准tm结构体->年 (1900--2038)
0x000e | long | 标准tm结构体->星期 (0-6)
0x0010 | long | (仅做完整匹配)标准tm结构体->从元旦起的天数 (0-365)
0x0012 | long | (仅做完整匹配)标准tm结构体->夏令时标识符
0x0014 | long | (仅做完整匹配)标准tm结构体->指定了日期变更线东面时区中UTC东部时区正秒数.
0x0016 | long | (仅做完整匹配)标准tm结构体->当前时区的名字指针
0x0018 | long | 4字节标准时间戳
0x0030
功能 | AD采集
基地址 | COUNT_MODBUS_REGISTERS_ADDR_AD
偏移地址 | 类型 | 说明
0x0000 | short
功能 | 开关量输入
基地址 | COUNT_MODBUS_REGISTERS_ADDR_KIN
偏移地址 | 类型 | 说明
0x0000 | short | 16路开关量输入
功能 | 开关量输出
基地址 | COUNT_MODBUS_REGISTERS_ADDR_KOUT
偏移地址 | 类型 | 说明
0x0000 | short | 16路开关量输出
功能 | 状态
基地址 | COUNT_MODBUS_REGISTERS_ADDR_STATE
偏移地址 | 类型 | 说明
0x0000
功能 | 参数
基地址 | COUNT_MODBUS_REGISTERS_ADDR_PARA
偏移地址 | 类型 | 说明
0x0000
功能 | 控制
基地址 | COUNT_MODBUS_REGISTERS_ADDR_CONTROL
偏移地址 | 类型 | 说明
0x0000
功能 | 实时BEACON信息
基地址 | COUNT_MODBUS_REGISTERS_ADDR_BEACON
偏移地址 | 类型 | 说明
0x0000 | byte*6 | MAC
| byte | 电池电量（0-250）0.8-3.3-->80-330-->0-250
…
0x00F0 | byte
0x00F4 | byte

## 通用扩展板协议
版本信息
V1.0 | 2013-03-18 |  | 写出通用扩展板的通讯协议框架 |  |  |  | 徐松亮
V1.1
说明
说明1: 帧组成:地址(1B)+功能码(1B)+数据区(nB)+CRC(2B)
说明2: 下发全局参数时,可以通过广播地址来下发,此时设备不回
说明3: 每帧数据总最大长度不能超过250字节.
说明4: | 0x81 | 应答数据区为0x81,表示功能码错误
| 0x82 | 应答数据区为0x82,表示地址错误
| 0x83 | 应答数据区为0x83,表示数据段错误
字节型 | byte:只传输1个字节，不涉及字节顺序
短整型 | short:传输2个字节，先传输低字节再传输高字节，如0x1234,先传输0x34,再传输0x12
整型 | long:传输4个字节，先传输高字节再传输低字节，如0x12345678,传输先后顺序为：0x78 0x56 0x34 0x12
长整型 | long long:传输8个字节，先传输低字节再传输高字节,如0x1234567890ABCDEF,传输顺序为:EF CD AB 90 78 56 34 12
字节流 | bin:传输2个以上字节的二进制字节流，先传输低序号字节，再传输高序号字节。
字节位图 | binmap:传输2个以上字节的二进制字节流，先传输低字节，再传输高字节。
主机 |  |  | 含义说明 | 数据区说明
| 地址 | 0x00-0xFF
| 功能码 | 0x03 | 读多个参数 | 起始地址2B | 字长度2B
|  |  |  | 0xXXXX | 0xXXXX
|  | 0x10 | 写多个参数 | 起始地址2B | 字长度2B | 字节长度1B | 数据1..nB
|  |  |  | 0xXXXX | 0xXXXX | 0xXX | 0xXX…
|  | 0x06 | 写单个参数 (特殊配置) | 地址2B | 数据2B
|  |  |  | 0xXXXX | 0xXXXX
| 数据区 | 0xXX…
| CRC | 0xXXXX | 低字节在前
从机 |  |  | 含义说明 | 数据区说明
| 地址 | 0x00-0xFF
| 功能码 | 0x03 | 读多个参数 | 返回字节数1B | 数据
|  |  |  | 0xXX | 0xXX…
|  | 0x10 | 写多个参数 | 起始地址2B | 字长度2B
|  |  |  | 0xXXXX | 0xXX
|  | 0x06 | 写单个参数 | 地址2B | 数据2B
|  |  |  | 0xXXXX | 0xXXXX
| 数据区 | 0xXX…
| CRC | 0xXXXX | 低字节在前
功能 | 实时时钟
基地址 | COUNT_MODBUS_REGISTERS_ADDR_RTC
偏移地址 | 类型 | 说明
0x0000 | long | 标准tm结构体->秒 (0-59)
0x0004 | long | 标准tm结构体->分 (0-59)
0x0008 | long | 标准tm结构体->时 (0-23)
0x000C | long | 标准tm结构体->日 (1-31)
0x0010 | long | 标准tm结构体->月 (0-11)
0x0014 | long | 标准tm结构体->年 (1900--2038)
0x0018 | long | 标准tm结构体->星期 (0-6)
0x001C | long | (仅做完整匹配)标准tm结构体->从元旦起的天数 (0-365)
0x0020 | long | (仅做完整匹配)标准tm结构体->夏令时标识符
0x0024 | long | (仅做完整匹配)标准tm结构体->指定了日期变更线东面时区中UTC东部时区正秒数.
0x0028 | long | (仅做完整匹配)标准tm结构体->当前时区的名字指针
0x002C | long | 4字节标准时间戳
0x0030
功能 | AD采集
基地址 | COUNT_MODBUS_REGISTERS_ADDR_AD
偏移地址 | 类型 | 说明
0x0000 | short | 第1路AD采集的mv值.
0x0002 | short | 第2路AD采集的mv值.
0x0004 | short | 第3路AD采集的mv值.
0x0006 | short | 第4路AD采集的mv值.
0x0008 | short | 第5路AD采集的mv值.
0x000A | short | 第6路AD采集的mv值.
0x000C | short | 第7路AD采集的mv值.
0x000E | short | 第8路AD采集的mv值.
0x0010 | short | 第9路AD采集的mv值.
0x0012 | short | 第10路AD采集的mv值.
0x0014 | short | 第11路AD采集的mv值.
0x0016 | short | 第12路AD采集的mv值.
0x0018 | short | 芯片内部温度
0x001A | short
0x001C | short
0x001E | short
0x0020
功能 | 开关量输入
基地址 | COUNT_MODBUS_REGISTERS_ADDR_KIN
偏移地址 | 类型 | 说明
0x0000 | short | 16路开关量输入
功能 | 开关量输出
基地址 | COUNT_MODBUS_REGISTERS_ADDR_KOUT
偏移地址 | 类型 | 说明
0x0000 | short | 16路开关量输出
功能 | 状态
基地址 | COUNT_MODBUS_REGISTERS_ADDR_STATE
偏移地址 | 类型 | 说明
0x0000
功能 | 参数
基地址 | COUNT_MODBUS_REGISTERS_ADDR_PARA
偏移地址 | 类型 | 说明
0x0000
功能 | 控制
基地址 | COUNT_MODBUS_REGISTERS_ADDR_CONTROL
偏移地址 | 类型 | 说明
0x0000
功能 | 串口1
基地址 | COUNT_MODBUS_REGISTERS_ADDR_UART1
偏移地址 | 类型 | 说明
0x0000 | short | 操作长度
0x0002 | byte | 最大240字节数据缓存
…
0x00F0 | byte
0x00F4 | byte
功能 | 串口2
基地址 | COUNT_MODBUS_REGISTERS_ADDR_UART2
偏移地址 | 类型 | 说明
0x0000 | short | 操作长度
0x0002 | byte | 最大240字节数据缓存
…
0x00F0 | byte
0x00F4 | byte
功能 | 串口3
基地址 | COUNT_MODBUS_REGISTERS_ADDR_UART3
偏移地址 | 类型 | 说明
0x0000 | short | 操作长度
0x0002 | byte | 最大240字节数据缓存
…
0x00F0 | byte
0x00F4 | byte
功能 | 串口4
基地址 | COUNT_MODBUS_REGISTERS_ADDR_UART4
偏移地址 | 类型 | 说明
0x0000 | short | 操作长度
0x0002 | byte | 最大240字节数据缓存
…
0x00F0 | byte
0x00F4 | byte
功能 | 串口5
基地址 | COUNT_MODBUS_REGISTERS_ADDR_UART5
偏移地址 | 类型 | 说明
0x0000 | short | 操作长度
0x0002 | byte | 最大240字节数据缓存
…
0x00F0 | byte
0x00F4 | byte
RTU扩展串口通讯协议
| 版本号 | 记录 | 时间 | 内容 |  |  |  | 操作者
| V0.1 | 创建 | 2015.03.19 | 从站地址：扩展模块地址 |  |  |  | 付征
| V0.2 | 修改 | 2015.03.20 | 增加从站寄存器地址分配表 |  |  |  | 付征
| 串口参数 配置信息 | RTU发送 | 从站地址 | 功能码 | 起始地址 | 数据长度 | 数据长度 | 串口1 | 串口2 | 串口3 | 串口4 | CRC
|  |  | 1B | 1B | 2B | 2B | 1B | 6B | 6B | 6B | 6B | 2B
[6 empty] | 字 | 字节
|  |  | 0x01 | 10 | 格式见表1 | 12 | 24 | 格式见表2 | 格式见表2 | 格式见表2 | 格式见表2
|  | SCM返回 | 从站地址 | 功能码 | 起始地址 | 数据字长度 | CRC
|  |  | 1B | 1B | 2B | 2B | 2B |  |  |  | 表3：对照表
|  |  | 0x01 | 10 | 格式见表1 | 12 |  |  |  |  | 单位：kbps
[11 empty] | 300 | 1
| 表1:SCM串口参数配置信息寄存器分配表 | [9 empty] | 600 | 2
| 串口号 | COM1 | COM2 | COM3 | COM4 | [5 empty] | 1200 | 3
| 起始地址 | 0x0000 | 0x0003 | 0x0006 | 0x0009 | [5 empty] | 2400 | 4
| 长度 | 3B | 3B | 3B | 3B | [5 empty] | 4800 | 5
[11 empty] | 9600 | 6
| 表2:串口配置信息 | [9 empty] | 19200 | 7
| 波特率 | 数据位 | 停止位 | 奇偶校验 | 重发次数 | 备用 |  |  |  |  | 38400 | 8
| 1B | 1B | 1B | 1B | 1B | 1B |  |  |  |  | 57600 | 9
| 格式见表3 | [9 empty] | 115200 | 10
| 1--10 | 5/6/7/8 | 0/1 | 0或1或2 | 1--3 | 0 |  |  |  |  | 默认 | 9600
举例:串口1-4配置模式均为，9600kbps，n,8,1
| RTU发送 | 01 10 00 00 00 0C 18 06 08 01 00 01 00 06 08 01 00 01 00 06 08 01 00 01 00 06 08 01 00 01 00 26 6B
| SCM返回 | 01 10 00 00 00 0C C0 0C
| 数据帧采集 配置信息 | RTU发送 | 从站地址 | 功能码 | 起始地址 | 数据长度 | 数据长度 | 第一帧数据 | 第二帧数据 | 第三帧数据 | 第四帧数据 | …… | 第N帧数据 | CRC
|  |  | 1B | 1B | 2B | 2B | 1B | 12B | 12B | 12B | 12B | …… | 12B | 2B
[6 empty] | 字（黄色部分） | 字节（黄色部分） |  |  |  |  | …… | N≤10
|  |  | 0x01 | 10 | 格式见表4 | N*6 | N*12 | 格式见表5 | 格式见表5 | 格式见表5 | 格式见表5 | …… | 格式见表5 | 整体
|  | SCM返回 | 从站地址 | 功能码 | 起始地址 | 数据字长度 | CRC
|  |  | 1B | 1B | 2B | 2B | 2B
|  |  | 0x01 | 10 | 格式见表4 | N*6
| 表4:SCM配置区寄存器分配表 | [5 empty] | 表5：数据帧格式
| 串口号 | COM1 | COM2 | COM3 | COM4 |  | 帧间隔 | 备用 | 设备地址 | 功能码 | 起始地址 | 数据长度 | CRC
| 起始地址 | 0xC000 | 0xD000 | 0xE000 | 0xF000 |  | 1B | 3B | 1B | 1B | 2B | 2B | 2B
[7 empty] | 0-250ms |  | 1--32 |  |  | 单位：字 | 黄色部分
举例:串口4,1-4号设备，帧间隔：255ms
| SCM起始地址 | 0xF000 | 遥信 | 起始地址 | 0x0000 | 数据长度 | 0x0004
|  |  | 遥测 | 起始地址 | 0x017A | 数据长度 | 0x000F
|  |  | 遥脉 | 起始地址 | 0x0012 | 数据长度 | 0x0008
| RTU发送 | 帧头 | 01 10 F0 00 00 36 6C
|  | 设备1 | C8 00 00 00 01 03 01 7A 00 0F 25 EB
|  | 设备2 | C8 00 00 00 02 03 01 7A 00 0F 25 D8 C8 00 00 00 02 03 00 12 00 08 E4 3A
|  | 设备3 | C8 00 00 00 03 02 00 00 00 04 78 2B C8 00 00 00 03 03 01 7A 00 0F 24 09 C8 00 00 00 03 03 00 12 00 08 E5 EB
|  | 设备4 | C8 00 00 00 04 02 00 00 00 04 79 9C C8 00 00 00 04 03 01 7A 00 0F 25 BE C8 00 00 00 04 03 00 12 00 08 E4 5C
|  | CRC | 73 D2
| SCM返回 | 01 10 F0 00 00 36 73 1F
| RTU从SCM 寄存器中 读取终端 设备数据 | RTU发送 | 从站地址 | 功能码 | 起始地址 | 数据字长度 | CRC |  | 表6:终端数据区SCM寄存器分配表
|  |  | 1B | 1B | 2B | 2B | 2B |  | 串口号 | COM1 | COM2 | COM3 | COM4
[9 empty] | 起始地址 | 0x8002 | 0x9002 | 0xA002 | 0xB002
|  |  | 0x01 | 3 | 格式见表6
|  | SCM返回 | 从站地址 | 功能码 | 数据字节长度 | 数据区 | CRC |  | 表7：离在线数据寄存器分配表
|  |  | 1B | 1B | 1B | N*1B | 2B |  | 串口号 | COM1 | COM2 | COM3 | COM4
|  |  | 0x01 | 3 |  |  |  |  | 设备地址 | 1-32 | 1-32 | 1-32 | 1-32
[9 empty] | 起始地址 | 0x8000 | 0x9000 | 0xA000 | 0xB000
| 举例:从SCM串口4数据区，读取5个字长度的终端设备数据：00112233445566778899 | [7 empty] | 长度 | 4B | 4B | 4B | 4B
| RTU发送 | 01 03 B0 02 00 05 02 C9
| SCM返回 | 01 03 0A 00 11 22 33 44 55 66 77 88 99 6F 94
92个字
| RTU发送 | 01 03 B0 02 00 5C C2 F3
| SCM返回 | 01 03 B8 00 11 22 33 44 55 66 77 88 99 6F 94
| RTU读取SCM 配置信息 校验和数据 | RTU发送 | 从站地址 | 功能码 | 起始地址 | 数据字长度 | CRC |  | 表8:SCM配置信息校验和寄存器分配表
|  |  | 1B | 1B | 2B | 2B | 2B |  | 串口号 | COM1 | COM2 | COM3 | COM4
[9 empty] | 起始地址 | 0x000C | 0x000D | 0x000E | 0x000F
|  |  | 0x01 | 3 | 格式见表8 | 1 |  |  | 长度 | 2B | 2B | 2B | 2B
|  | SCM返回 | 从站地址 | 功能码 | 数据字节长度 | 数据区 | CRC
|  |  | 1B | 1B | 1B | 2*1B | 2B
|  |  | 0x01 | 3 | 2
举例:读取SCM关于串口4的配置校验和，校验和数据：1122
| RTU发送 | 01 03 00 0F 00 01 B4 09
| SCM返回 | 01 03 02 11 22 34 0D
备注：离在线数据和终端设备数据一同读取
| 以遥控为例，校时等指令 | [6 empty] | 遥控指令（上位机下发）
| 遥控 透传数据 | RTU发送 | 从站地址 | 功能码 | 数据长度 | 串口号 | 备用 | 从站地址 | 功能码 | 输出bit位 | 控制命令 | CRC | CRC
|  |  | 1B | 1B | 1B | 1B | 1B | 1B | 1B | 2B | 2B | 2B | 2B
[8 empty] | 终端设备 |  |  | 合闸/分闸
|  |  | 0x01 | 8 | 10 | 1--4 | 0 | 1--32 |  |  | 8 | 黄色区域 | 整个区域
|  | SCM返回 | 从站地址 | 功能码 | 数据长度 | 串口号 | 备用 | 从站地址 | 功能码 | 输出bit位 | 控制命令 | CRC | CRC
|  |  | 1B | 1B | 1B | 1B | 1B | 1B | 1B | 2B | 2B | 2B | 2B
|  |  | 0x01 | 8 | 10 | 1--4 | 0 | 1--32 |  |  | 8 | 黄色区域 | 整个区域
举例:向串口4设备4遥控地址0000发送合闸指令FF00
| RTU发送 | 01 08 0A 04 00 04 05 00 00 FF 00 8C 6F C0 B3
| SCM返回 | 01 08 0A 04 00 04 05 00 00 FF 00 8C 6F C0 B3
| 测试编号 | 测试目标 | 测试实例 | 测试数据 | 测试员 | 预期结果 | 实际结果 | 成功/失败 | 测试结果的论证细节（姓名、屏幕截图的位置、数据库值、文件等等）
| 1 | 测试串口参数信息配置
|  |  | 串口1-4配置模式均为：波特率9600kbps，数据位8,停止位1 | RTU发送数据： 01 10 00 00 00 0C 18 06 08 01 00 01 00 06 08 01 00 01 00 06 08 01 00 01 00 06 08 01 00 01 00 26 6B |  | SCM返回数据： 01 10 00 00 00 0C C0 0C | 01 10 00 00 00 0C C0 0C
| 2 | 测试数据帧采集配置信息
|  |  | 串口4,1-4号设备，帧间隔：255ms | RTU发送数据： 01 10 F0 00 00 36 6C C8 00 00 00 01 03 01 7A 00 0F 25 EB C8 00 00 00 02 03 01 7A 00 0F 25 D8 C8 00 00 00 02 03 00 12 00 08 E4 3A C8 00 00 00 03 02 00 00 00 04 78 2B C8 00 00 00 03 03 01 7A 00 0F 24 09 C8 00 00 00 03 03 00 12 00 08 E5 EB C8 00 00 00 04 02 00 00 00 04 79 9C C8 00 00 00 04 03 01 7A 00 0F 25 BE C8 00 00 00 04 03 00 12 00 08 E4 5C 73 D2 |  | SCM返回数据： 01 10 F0 00 00 36 73 1F | 01 10 F0 00 00 36 73 1F
| 3 | 测试RTU从SCM寄存器中读取终端设备数据
|  |  | 从SCM串口4数据区，读取5个字长度的终端设备数据： 017A:0000 017B:0001 017C:0002 017D:0003 017E:0004 | RTU发送数据： 01 03 B0 02 00 05 02 C9 |  | SCM返回数据： 01 03 0A 00 00 00 01 00 02 00 03 00 04 BC 75 | 01 03 0A 00 00 00 01 00 02 00 03 00 04 BC 75
|  |  | 从SCM串口4数据区，读取5个字长度的终端设备数据： 遥测： 遥信： 017A:0000 0012：0005 0000:1 017B:0001 0013：0005 0001:0 017C:0002 0014：0005 0002:0 017D:0003 0015：0005 0003:1 017E:0004 0016：0005 017F:0005 0017：0005 0180:0006 0018：0005 0181:0007 0019：0005 0182:0008 0183:0009 0184:000A 0185:000B 0186:000C 0187:000D 0188:000E | RTU发送数据： 01 03 B0 02 00 5C C2 F3 |  | SCM返回数据： 01 03 B8 00 00 00 01 00 02 00 03 00 04 00 05 00 06 00 07 00 08 00 09 00 0A 00 0B 00 0C 00 0D 00 0E 00 00 00 01 00 02 00 03 00 04 00 05 00 06 00 07 00 08 00 09 00 0A 00 0B 00 0C 00 0D 00 0E 00 05 00 05 00 05 00 05 00 05 00 05 00 05 00 05 09 00 00 00 00 00 00 00 00 00 00 01 00 02 00 03 00 04 00 05 00 06 00 07 00 08 00 09 00 0A 00 0B 00 0C 00 0D 00 0E 00 05 00 05 00 05 00 05 00 05 00 05 00 05 00 05 09 00 00 00 00 00 00 00 00 00 00 01 00 02 00 03 00 04 00 05 00 06 00 07 00 08 00 09 00 0A 00 0B 00 0C 00 0D 00 0E 00 05 00 05 00 05 00 05 00 05 00 05 00 05 00 05 95 23 | 01 03 B8 00 00 00 01 00 02 00 03 00 04 00 05 00 06 00 07 00 08 00 09 00 0A 00 0B 00 0C 00 0D 00 0E 00 00 00 01 00 02 00 03 00 04 00 05 00 06 00 07 00 08 00 09 00 0A 00 0B 00 0C 00 0D 00 0E 00 05 00 05 00 05 00 05 00 05 00 05 00 05 00 05 09 00 00 00 00 00 00 00 00 00 00 01 00 02 00 03 00 04 00 05 00 06 00 07 00 08 00 09 00 0A 00 0B 00 0C 00 0D 00 0E 00 05 00 05 00 05 00 05 00 05 00 05 00 05 00 05 09 00 00 00 00 00 00 00 00 00 00 01 00 02 00 03 00 04 00 05 00 06 00 07 00 08 00 09 00 0A 00 0B 00 0C 00 0D 00 0E 00 05 00 05 00 05 00 05 00 05 00 05 00 05 00 05 95 23
| 4 | 测试遥控透传数据
|  |  | 向串口4设备4遥控地址0000发送合闸指令FF00 | RTU发送数据： 01 08 0A 04 00 04 05 00 00 FF 00 8C 6F C0 B3 |  | SCM返回数据： 01 08 0A 04 00 04 05 00 00 FF 00 8C 6F C0 B3 | 01 08 0A 04 00 04 05 00 00 FF 00 8C 6F C0 B3
|  |  |  | 01 10 F0 00 00 36 6C C8 00 00 00 01 03 01 7A 00 0F 25 EB (01 017A 0F) C8 00 00 00 02 03 01 7A 00 0F 25 D8 (02 017A 0F) C8 00 00 00 02 03 00 12 00 08 E4 3A (02 0012 08) C8 00 00 00 03 02 00 00 00 04 78 2B (03 0000 04) C8 00 00 00 03 03 01 7A 00 0F 24 09 (03 017A 0F) C8 00 00 00 03 03 00 12 00 08 E5 EB (03 0012 08) C8 00 00 00 04 02 00 00 00 04 79 9C (04 0000 04) C8 00 00 00 04 03 01 7A 00 0F 25 BE (04 017A 0F) C8 00 00 00 04 03 00 12 00 08 E4 5C (04 0012 08) 73 D2 |  |  | 01 03 AC .00 00 00 01 00 02 00 03 00 04 00 05 00 06 00 07 00 08 00 09 00 0A 00 0B 00 0C 00 0D 00 0E .00 00 00 01 00 02 00 03 00 04 00 05 00 06 00 07 00 08 00 09 00 0A 00 0B 00 0C 00 0D 00 0E .00 05 00 05 00 05 00 05 00 05 00 05 00 05 00 05 .09 00 00 00 00 00 00 00 .00 00 00 01 00 02 00 03 00 04 00 05 00 06 00 07 00 08 00 09 00 0A 00 0B 00 0C 00 0D 00 0E .00 05 00 05 00 05 00 05 00 05 00 05 00 05 00 05 .09 00 00 00 00 00 00 00 .00 00 00 01 00 02 00 03 00 04 00 05 00 06 00 07 00 08 00 09 00 0A 00 0B 00 0C 00 0D 00 0E 00 05 00 05 E0 3C

## 区域控制器-数据结构
版本 | 日期 | 作者 | 说明
V1.0 | 2013-12-06 | 沈阳研发 | 初稿
V1.1 | 2013-12-08 | 薄成文 | 格式合并整理、修改
V1.2 | 2013-12-08 | 薄成文 | 去掉波特率、增加实时校验信息
V1.3 | 2013-12-14 | 薄成文 | 去掉区域控制器报警信息，采用统一的事件报警传输格式
V1.4 | 2014-02-18 | 薄成文 | 增加关于门线路和区域线路的存储格式
初始化信息 | 区域控制器硬件信息（27B）
| 字段名称 | 长度 | 备注
| 出厂年月 | 2B | yy mm
| 产品编号 | 2B
| 产品名称 | 4B
| 硬件版本号 | 2B
| 软件版本号 | 2B | 软件版本号
| 区域控制器地址 | 1B | 上位机配置
| 数据位 | 1B | 5/6/7/8
| 停止位 | 1B | 1/2/3(1.5)
| 校验 | 1B | 0(无)/1(奇)/2(偶)
| 波特率 | 2B | 9600/19200/38400
| IP地址 | 4B | TCP传输IP地址
| 端口号 | 2B | 默认值2404
| can口地址 | 1B
| can口波特率 | 2B
区域控制器报警信息（19B）
| 字段名称 | 长度 | 备注
| 时间戳 | 5B | 报警产生时间戳
| 报警类型ID | 2B
| 区域控制器地址 | 1B | 联动时，表示其他区域控制器
| 门控制器地址 | 1B | 脱机的门控器地址1-64
门控器配置信息（3B）
| 字段名称 | 长度 | 备注
| 门控器地址 | 1B | 1-64
| 使能 | 1B | 1使能，0禁用
上传门控制器实时信息 | 实时信息统计表（10B）
| 字段名称 | 长度 | 备注
| 门控器编号 | 1B | 1-64
| 输入状态 | 1B | 线模块状态
| 输出状态 | 1B | 继电器状态
| 刷卡记录数 | 2B | 区域控制保存已接收事件数量
| 报警记录数 | 2B | 区域控制保存已接收报警数量
| 联动记录数 | 2B | 区域控制保存已接收联动数量
参考门控制器
门控器上传报警信息（15B）
| 字段名称 | 长度 | 备注
| 门控器地址 | 1B | 1-64
| 报警记录信息 | 14B | 参考门控制器
门控器上传刷卡记录（15B）
| 字段名称 | 长度 | 备注
| 门控器地址 | 1B | 1-64
| 刷卡记录信息 | 14B | 参考门控制器
联动配置信息 | 内容 | 长度 | 一级备注 | 二级备注
| 门基本信息 | 1B | 区域控制器地址 | 1-32
|  | 1B | 门控制器地址 | 1-64
|  | 41B | 门基本信息 | 参考门控制器
| 区域 | 9B | 区域信息 | 参考门控制器
| 门组 | 2B | 门组信息 | 参考门控制器
| 时间域组 | 45B | 时间域组信息 | 参考门控制器
| 节假日组 | 49B | 节假日组信息 | 参考门控制器
| 门线路 | 1B | 门线路ID | 1-255
|  | 1B | 是否允许折返 | 1允许
|  | N*3B | N个门ID(N<=70) | 每个门ID占用3个字节，分别是：区域控制器地址1B+门控制器地址1B+门序号1B，0表示无；最多可添加70个门
| 区域线路 | 1B | 门线路ID | 1-255
|  | 1B | 是否允许折返 | 1允许
|  | N*2B | N个区域ID（N<100） | 每个区域ID占用2个字节，0表示无；最多可添加100个区域
| 校验信息 | 4B | 门基本信息 | 流水
|  | 2B |  | 数量
|  | 2B |  | 校验
|  | 4B | 区域信息 | 流水
|  | 2B |  | 数量
|  | 2B |  | 校验
|  | 4B | 门组信息 | 流水
|  | 2B |  | 数量
|  | 2B |  | 校验
|  | 4B | 时间域组信息 | 流水
|  | 2B |  | 数量
|  | 2B |  | 校验
|  | 4B | 节假日组信息 | 流水
|  | 2B |  | 数量
|  | 2B |  | 校验
|  | 4B | 门线路信息 | 流水
|  | 2B |  | 数量
|  | 2B |  | 校验
|  | 4B | 区域线路信息 | 流水
|  | 2B |  | 数量
|  | 2B |  | 校验
|  | 4B | 门控制器信息 | 流水
|  | 2B |  | 数量
|  | 2B |  | 校验

## 区域控制器-上位机通讯规约
版本 | 日期 | 作者 | 说明
V1.0 | 2013-12-06 | 薄成文 | 区域控制器-上位机通讯规约初稿
V1.1 | 2013-12-09 | 薄成文 | 确定校验配置信息上送信息体格式
V1.2 | 2013-12-10 | 薄成文 | 修改校验配置信息上送信息体格式
V1.3 | 2013-12-11 | 薄成文 | 卡配置帧中增加1个字节表示子表序号
V1.4 | 2013-12-14 | 薄成文 | 增加删除操作标识类型
V1.5 | 2013-12-16 | 薄成文 | 删除操作增加4字节流水号； 格式化后，操作序号自动清0； 广播地址范围更新，支持单个串口广播操作；
V1.6 | 2013-12-19 | 薄成文 | 门控制器配置方式修改为位图格式； 门控制器使能位图格式说明； 时标传输格式说明；
V1.7 | 2013-12-30 | 薄成文 | 门配置信息拆分为：门基本信息、门-门组位图、门-卡组位图、读卡器、输入、继电器； 去掉区域控制器专用的标识类型；
V1.8 | 2014-01-24 | 薄成文 | 增加远程升级帧；
V1.9 | 2014-02-14 | 薄成文 | 增加报警事件上送帧格式； 增加报警事件历史记录上送标识类型； 增加门控制器输入输出状态上送标识类型；
V1.10 | 2014-02-18 | 薄成文 | 增加线路配置帧；
v1.11 | 2014-02-27 | 薄成文 | 修改校验全局配置信息上送信息体格式（0x64）
v1.12 | 2014-03-24 | 薄成文 | 增加关于数据传输字节顺序的说明
v1.13 | 2014-04-01 | 薄成文 | 增加遥控功能：临时开关门、强行开关门、解锁
v1.14 | 2014-04-28 | 薄成文 | 增加关于远程升级的报文格式说明（0x60, 0x61）
v1.15 | 2014-06-14 | 薄成文 | 增加关于本地IO联动编辑的类型标识（0x90）
v1.16 | 2014-07-09 | 付征 | 增加区域控制器使能位图的类型标识（0x66）
数据传输方式采用网络字节顺序大端模式，主要传输的数据类型如下：
字节型 | byte:只传输1个字节，不涉及字节顺序
短整型 | short:传输2个字节，先传输高字节再传输低字节，如0x1234,先传输0x12,再传输0x34
整型 | int:传输4个字节，先传输高字节再传输低字节，如0x12345678,传输先后顺序为：0x12 0x34 0x56 0x78
长整型 | long:传输8个字节，先传输高字节再传输低字节
字节流 | bin:传输2个以上字节的二进制字节流，先传输低序号字节，再传输高序号字节。 如{1,2,3,4}是一个长度为4的数组，需要传输4个字节，传输的先后顺序为：0x1 0x2 0x3 0x4
字节位图 | binmap:传输2个以上字节的二进制字节流，先传输低序号字节，再传输高序号字节。 如{1,2,3,4}是一个长度为4的数组，需要传输4个字节，传输的先后顺序为：0x1 0x2 0x3 0x4
常用数据采用的数据类型对照表
名称 |  | 数据类型 | 字节数 | 说明
流水校验(操作序号) |  | int | 4
数量校验 |  | short | 2
累加和校验 |  | short | 2
门控制器使能位图 |  | binmap | 8 | 参考对应说明
MD5校验 |  | bin | 16
通讯状态位图 |  | binmap | 8 | 参考8字节门控制器使能位图说明
时标 |  | bin | 5 | 参考5字节时间格式
时间域位图 |  | binmap | 42 | 参考对应说明
节假日位图 |  | binmap | 48 | 参考对应说明
卡组位图 |  | binmap | 128 | 未按正常顺序进行传输，先传高序号字节
基本参数 | 帧长度 | 帧间隔 | TCP/IP通讯端口 | 传输方式
| 255Byte | 2ms | 2404 | 平衡传输，主站、从站均可以启动报文发送
I帧格式 | 起始字0x68 |  |  | 0x68
规约数据单元长度
| 规约数据单元 | 控制域1 | 发送序号 | 高字节
|  | 控制域2 |  | 低字节
|  | 控制域3 | 接收序号 | 高字节
|  | 控制域4 |  | 低字节
|  | 服务数据单元 | 类型标识 | 参考类型标识列表
|  |  | 传输原因 | 参考传输原因列表
|  |  | 子站地址 | 区域控制器地址
|  |  | 信息体 | 取决于类型标识
S帧格式 | 起始字0x68 |  |  | 0x68
| 规约数据单元长度 |  |  | 04
| 规约数据单元 | 控制域1 |  | 00
|  | 控制域2 |  | 01
|  | 控制域3 | 接收序号 | 高字节
|  | 控制域4 |  | 低字节
U帧格式 | 起始字0x68 |  |  | 0x68
| 规约数据单元长度 |  |  | 04
| 规约数据单元 | 控制域1 |  | 07/0B/13/23/43/83
|  | 控制域2 |  | 00
|  | 控制域3 |  | 00
|  | 控制域4 |  | 00
I帧的控制域包含发送序列号和接收序列号两个参数。发送序列号和接受序列号在0~32767(0x7FFF)之间循环。发送方增加发送序列号而接受方增加接收序列号。接收站认可连续正确接收的一个或者多个I帧，将最后一个正确接收的I帧的发送序列号作为接收序列号返回。这个接收序列号是对所有发送序列号小于或等于该号的I帧的有效确认。如只在一个方向进行较长的数据传输，就得在另一个方向发送S帧认可这些I帧。这种方法应该在两个方向上采用。在创建一个TCP连接后，发送和接收序列号初始值都被设置成0。
S帧具有计数的监视功能，S帧为短帧，长度6个字节。接收方接收到I帧数据，但本身没有信息要发送的情况下，S帧用于确认接收到对方的帧。
U帧使用到以下三种命令：
启动U帧 | 主站发送：680407000000 |  | 用于启动应用层传输控制命令
从站返回：68040B000000
停止U帧 | 主站发送：680413000000 |  | 用于停止应用层传输控制命令
从站返回：680423000000
测试U帧 | 主站发送：680443000000 |  | 双方均无发送时，维持链路活动状态控制命令，相当于心跳信号
从站返回：680483000000
主站发送的类型标识列表
类型标识 | 功能 | 类别 | 范围 | 信息体格式
0x20 | 临时开门 | 遥控 | 门控制器 | 门控制器地址+继电器位图(2B)
0x21 | 临时关门 | 遥控 | 门控制器
0x22 | 强行开门 | 遥控 | 门控制器
0x23 | 强行关门 | 遥控 | 门控制器
0x24 | 解除锁定 | 遥控 | 门控制器
0x52 | 读取 | 输入输出状态 | 门控制器 | 门控器或广播地址(1B)
0x60 | 远程升级请求 | 远程升级 | 区域控制器 | 文件类型(1B)+MD5校验(16B)
0x61 | 远程升级报文 | 远程升级 | 门控制器 | modbus报文(140B)
0x63 | 读取 | 通讯状态 | 门控制器 | 门控器或广播地址(1B)
0X64 | 读取 | 校验信息 | 无 | 0x00
0X66 | 改 | 区域控制器 | 区域控制器 | 区域控制器使能位图(4B)
0X67 | 时钟同步 | 校时 | 无
0x68 | 改 | 门控制器 | 区域控制器 | 门控制器使能位图(8B,bin)
0x69 | 改 | 门基本信息 |  | 区控器地址(1B)+门控器地址(1B)+操作序号(4B)+存储格式(门基本信息)
0x6A | 远程升级文件 | 远程升级 | 区域控制器 | 文件类型(1B)+MD5校验(16B)
0x86 | 删、改 | 门线路 | 全局 | 参考区域控制器数据结构
0x87 | 删、改 | 区域线路
0X88 | 增、改、格式化 | 卡 |  | 门控器或广播地址(1B)+操作序号(4B)+存储格式
0X89 | 删、改、格式化 | 卡组
0X8A | 删、改、格式化 | 区域
0X8B | 删、改、格式化 | 区域组
0X8C | 删、改、格式化 | 节假日组
0X8D | 删、改、格式化 | 时间域组
0X8E | 删、改、格式化 | 门组
0X8F | 改、格式化 | 门-基本信息 | 门控制器 | 门控器地址(1B)+操作序号(4B)+存储格式
0x90 | 改、格式化 | 本地IO联动逻辑
0x91 | 改、格式化 | 门-卡组位图
0x92 | 改、格式化 | 输入
0x93 | 改、格式化 | 读卡器
0x94 | 改、格式化 | 继电器
0xA0 | 格式化 | 事件记录 | 门控制器 | 门控器地址(1B)
0xA1 | 格式化 | 报警记录 |  | 门控器地址(1B)
说明：配置范围为“全局+门控制器”表示区域控制器需要记录全局范围内的配置，门控制器只需要记录与其相关的配置信息。
从站返回信息帧的类型标识列表
类型标识 | 功能 | 类别 | 信息体格式
0x50 | 事件报警实时记录上送 | 事件报警
0x51 | 事件报警历史记录上送 | 事件报警
0x52 | 门控制器输入输出状态上送 | 输入输出状态
0x60 | 远程升级确认 | 区域控制器远程升级 | 状态码(1B)
0x61 | 远程升级确认 | 门控制器远程升级 | modbus通讯报文(7B)
0x63 | 通讯状态上送 | 通讯状态 | 门控制器通讯状态位图(8B)，对应位为1表示在线
0X64 | 响应校验信息 | 校验信息 | 门控制器地址+存储格式
0X67 | 校时确认 | 校时 | 5字节时标
0x6A | 远程升级确认 | 远程升级 | 文件类型(1B)+状态码(1B)
0x86 | 配置校验上送 | 门线路
0x87 | 配置校验上送 | 区域线路
0X88 | 配置校验上送 | 卡 | 门控器地址(1B)+子表(1B)+流水(4B)+数量(2B)+校验(2B)
0X89 | 配置校验上送 | 卡组
0X8A | 配置校验上送 | 区域
0X8B | 配置校验上送 | 区域组
0X8C | 配置校验上送 | 节假日组
0X8D | 配置校验上送 | 时间域组
0X8E | 配置校验上送 | 门组
0X8F | 配置校验上送 | 门
0x90 | 配置校验上送 | 本地IO联动逻辑
0x91 | 配置校验上送 | 门-卡组位图
0x92 | 配置校验上送 | 输入
0x93 | 配置校验上送 | 读卡器
0x94 | 配置校验上送 | 继电器
说明：区域控制器接收到上位机发来的一条配置信息后，需要记录该信息的操作序号，同时将该配置信息下发给门控制器。区域控制器定时读取门控制器的校验信息，当门控制器的操作序号和校验码更新后，区域控制器检查操作序号与记录的是否一致，如果不一致继续等待，当操作序号一致时，将校验信息上送给上位机。 卡校验信息上送时需要提供子表序号，详细解释请参考后面的子表说明。
传输原因列表
传输原因 | 用法 | 方向 | 备注
0x01 | 请求 | 主站 | 用于一般操作
0x02 | 响应请求 | 子站
0X03 | 突发 | 子站 | 主动上送
0x04 | 配置增加 | 主站 | 只对卡有效
0x05 | 配置修改 | 主站
0x06 | 配置格式化 | 主站
0x07 | 配置校验上传 | 子站 | 上送配置校验信息
0x08 | 响应结束 | 主站
0x09 | 配置删除 | 主站 | 卡不存在删除操作
0x2C | 未知类型标识 | 主站/子站
0x2D | 未知传输原因 | 主站/子站
0x2E | 未知公共地址 | 主站/子站
内部定时器的定义和操作
动作 |  | T1 | T2 | T3
到时时间 |  | 15s | 10s | 20s
到时处理 |  | 断开链接 | 断开链接 | 发送U测试帧
开启定时器条件 |  | 发送U测试帧 | 发送完所有I帧 | 建立连接
关闭定时器条件 |  | 接收U测试帧 | 收到S/I帧 | 链接断开
复位定时器条件 |  | 不发生复位 | 不发生复位 | 收到I/S/U帧
未被确认的I帧最大数目k和最迟确认数目W
参数 | 缺省值 | 注释
K | 12 | 发送状态变量的最大不同的接收序号
W | 8 | 接收w个I帧之后的最后的认可
说明：主站（客户端）保证最多接收8帧I帧发送一帧S帧确认，并且在召唤命令发出并且接收到最后一帧I帧或者突发上送之后发送S帧确认。从站当超过K个I帧得不到确认，或者最后一帧I帧超过10s得不到确认将断开链接，重新进入监听状态，连接建立后必须补发未被确认的I帧数据。
0x52:主站读取门控制器输入输出状态帧格式
类型标识 | 传输原因 | 子站地址 | 信息体(门控制器地址)
0x52 | 0x01 | 0x01-0x20 | 0x01-0x40/广播地址
0x63:主站读取门控制器通讯状态帧格式
类型标识 | 传输原因 | 子站地址 | 信息体(门控制器地址)
0x63 | 0x01 | 0x01-0x20 | 0x01-0x40/广播地址
0x64:主站读取校验信息体格式
类型标识 | 传输原因 | 子站地址 | 信息体(门控制器地址)
0x64 | 0x01 | 0x01-0x20 | 0x01-0x40/广播地址
广播地址说明: 范围为0x81-0x88分别对应门控制器的8个串口，0xFF表示全部8个串口
0x64:子站上传校验信息响应结束
类型标识 | 传输原因 | 子站地址 | 信息体
|  |  | 门控制器地址 | 门控制器校验表
0x64 | 0x08 | 0x01-0x20 | 0x01-0x40 | 220B(参考门控制器校验表结构)
当主站请求读取校验信息时，子站上送每个门控制器的所有校验信息。
0x88-0x94 子站上送间个表校验数据信息体格式
类型标识 | 传输原因 | 子站地址 | 信息体
|  |  | 门控制器地址 | 子表 | 流水+数量+校验
0x88-0x94 | 0x03 | 0x01-0x20 | 0x01-0x40 | 0-15/0xFF | 4B+2B+2B
子表说明：子表只在类型标识为0x88（卡）时有实际意义。 子表0xFF表示临时卡或访客卡，0-15为其它卡。
0x66:主站发送区域控制器使能位图
类型标识 | 传输原因 | 子站地址 | 信息体
0x66 | 0x05 | 0x01-0x20 | 区域控制器使能位图(4B)
0x67:主站校时信息体格式
类型标识 | 传输原因 | 子站地址 | 信息体(5字节时标)
0x67 | 0x01 | 0x01-0x20 | 参考门控制器
0x67:子站校时确认信息体格式
类型标识 | 传输原因 | 子站地址 | 信息体(5字节时标)
0x67 | 0x02 | 0x01-0x20 | 参考门控制器
0x68:主站发送门控制器使能位图
类型标识 | 传输原因 | 子站地址 | 信息体
0x68 | 0x05 | 0x01-0x20 | 门控制器使能位图(8B)
0x86/0x87 主站修改门或区域线路（全局配置范围）
类型标识 | 传输原因 | 子站地址 | 信息体
|  |  | 操作序号 | ID | 允许折返 | 多个门ID或区域ID
0x86/0x87 | 0x05 | 0x01-0x20 | 4byte | 1byte | 1byte | 参考区域控制器
0x88 主站增、改卡配置帧格式（全局配置范围）
类型标识 | 传输原因 | 子站地址 | 信息体
|  |  | 门控器或广播地址 | 操作序号 | 子表 | 存储格式
0x88 | 0x04/0x05 | 0x01-0x20 | 0x01-0x40/广播地址 | 4byte | 0-15/0xFF | 参考门控制器
0x89-0x8E 主站修改配置操作帧格式（全局配置范围）
类型标识 | 传输原因 | 子站地址 | 信息体
|  |  | 门控器或广播地址 | 操作序号 | 存储格式
0x89-0x8E | 0x04/0x05 | 0x01-0x20 | 0x01-0x40/0x80 | 4byte | 参考门控制器
0x69 主站改门基本信息操作帧格式(区域控制器配置范围)
类型标识 | 传输原因 | 子站地址 | 信息体
|  |  | 区控器地址 | 门控器地址 | 操作序号 | 存储格式
0x69 | 0x05 | 0x01-0x20 | 0x01-0x20 | 0x01-0x40 | 4byte | 参考门控制器
0x8F-0xA1 主站增、改配置操作帧格式（门控制器配置范围）
类型标识 | 传输原因 | 子站地址 | 信息体
|  |  | 门控器地址 | 操作序号 | 存储格式
主站删除操作帧格式(不包括卡)
类型标识 | 传输原因 | 子站地址 | 信息体
|  |  | 门控器或广播地址 | 操作序号 | 数据地址
0x86-0x8F | 0x09 | 0x01-0x20 | 0x01-0x40/0x80 | 4byte | 2B(1-1024)
说明：配置删除操作只针对门线路、区域线路、区域、区域组、卡组、门(1-4)、门组、时间域组、节假日组；对于门线路或区域线路的删除帧，门控器地址可以为任意值，不需要处理。
主站格式化操作帧格式
类型标识 | 传输原因 | 子站地址 | 信息体
|  |  | 门控器或广播地址 | 子表（类型标识为0x88时有效）
0x88-0xA1 | 0x06 | 0x01-0x20 | 0x01-0x40/0x80 | 0-15/0xFF
说明：相应配置被格式化后，自动将操作序号（流水）设置为0，操作序号最大值为0x7FFFFFFF，格式化完成后区域控制器需要将相应的校验信息主动上送致上位机。
0x60:主站远程升级请求帧格式
类型标识 | 传输原因 | 子站地址 | 信息体
MD5码
0x60 | 0x01 | 0x01-0x20 | 16B
说明：上位机采用tftp方式将升级文件传输到区域控制器指定目录，文件传输结束后，上位机将文件的MD5校验码发送给区域控制器，区域控制器接收到MD5码后，校验相应的升级文件的MD5码是否与上位机发送的一致，并向上位机发送响应帧，如果校验正确，则进行远程升级。
0x60:子站远程升级响应帧格式
类型标识 | 传输原因 | 子站地址 | 信息体
状态码
0x60 | 0x02 | 0x01-0x20 | 1B
状态码说明：0x00表示校验检查正确，0x01表示校验检查错误。
0x50:子站事件报警信息上报格式
类型标识 | 传输原因 | 子站地址 | 信息体
|  |  | 门控器地址 | 存储格式
0x50 | 0x03 | 0x01-0x20 | 0x01-0x40/0x00 | 报警记录数量(1B)+事件数量(1B)+报警记录(报警数量*19B)+ 事件记录(事件数量*19B)+
说明：如果是区域控制器相关的事件和报警，门控制器地址设置为0 。
0x51:子站事件报警历史记录上报格式
类型标识 | 传输原因 | 子站地址 | 信息体
|  |  | 门控器地址 | 存储格式
0x51 | 0x03 | 0x01-0x20 | 0x01-0x40/0x00 | 报警记录数量(1B)+事件数量(1B)+报警记录(报警数量*19B)+ 事件记录(事件数量*19B)+
说明：如果是区域控制器产生的事件报警，门控制器地址设置为0 。
0x52:子站门控制器输入输出状态上报格式
类型标识 | 传输原因 | 子站地址 | 信息体
存储格式
0x52 | 0x02/0x03 | 0x01-0x20 | [门控制器地址(1B)+输入状态(1B)+输出状态(1B)] *门控制器数量
说明：在两种情况下需要上送输入输出状态。 1.区域控制器与上位机建立连接后，需要主动上送所有门控制器的输入输出状态。 2.门控制器离线再次恢复通讯后，或者添加了新的门控制器后，需要主动上送该门控制器的输入输出状态。 3.上位机发出读输入输出状态请求后，需要上送相应门控制器的输入输出状态（如果请求的门控制器地址为广播地址，则表示要上送所有门控制器的输入输出状态）
0x63:子站门控制器通讯状态上报格式
类型标识 | 传输原因 | 子站地址 | 信息体
存储格式
0x63 | 0x02/0x03 | 0x01-0x20 | 门控制器通讯状态位图(8B)
通讯状态位图格式说明：第0字节第0位表示地址1，对应位为1表示在线，对应位为0表示离线。传输格式为字节数组，顺序为先传低序号字节，再传高序号字节。
卡组位图传输说明：128字节的卡组位图，传输顺序为先传高序号字节，再传低序号字节
8字节门控制器使能位图说明
字节序号 | 位序号 | 门控制器地址
0 | 0-7 | 1-8
1 | 8-15 | 9-16
2 | 16-23 | 17-24
3 | 24-31 | 25-32
4 | 32-39 | 33-40
5 | 40-47 | 41-48
6 | 48-55 | 49-56
7 | 56-63 | 67-64
说明：数据传输时低位字节在前，高位字节在后
42字节时间域位图说明
字节序号 | 位序号 | 时间范围
0-5 | 0-47 | 周一00:00-23:59
6-11 | 48-94 | 周二00:00-23:59
12-17 | 略 | 周三00:00-23:59
18-23 | 略 | 周四00:00-23:59
24-29 | 略 | 周五00:00-23:59
30-35 | 略 | 周六00:00-23:59
36-41 | 略 | 周七00:00-23:59
48字节节假日位图说明
字节序号 | 位序号 | 时间范围
0-3 | 0-30 | 2014-01-01 | 2014-01-31
4-7 | 0-30 | 2014-02-01 | 2014-02-28
… | … | … | …
44-47 | 0-30 | 2014-12-01 | 2014-12-31
5字节时间格式
名称 | 总位序号 | 字节位序号 | 字节序号（低-高）
毫秒:10ms | 0 | 0 | 0
| 1 | 1
| 2 | 2
| 3 | 3
| 4 | 4
| 5 | 5
| 6 | 6
秒 | 7 | 7
| 8 | 0 | 1
| 9 | 1
| 10 | 2
| 11 | 3
| 12 | 4
分 | 13 | 5
| 14 | 6
| 15 | 7
| 16 | 0 | 2
| 17 | 1
| 18 | 2
时 | 19 | 3
| 20 | 4
| 21 | 5
| 22 | 6
| 23 | 7
日 | 24 | 0 | 3
| 25 | 1
| 26 | 2
| 27 | 3
| 28 | 4
月 | 29 | 5
| 30 | 6
| 31 | 7
| 32 | 0 | 4
年 | 33 | 1
| 34 | 2
| 35 | 3
| 36 | 4
| 37 | 5
| 38 | 6
| 39 | 7
说明：数据传输时，毫秒字节在前，年字节在后（先传低位，再传高位）

## 门控器-数据结构
存储关系总表
| V1.0 | 2013-11-30 |  |  | 统一协议 |  |  | 徐松亮
| V1.1 | 2013-11-30 |  |  | 增加modbus地址 |  |  | 徐松亮
| V1.2 | 2013-11-30 |  |  | 修改校验区+修正硬件基本信息地址 |  |  | 徐松亮
| V1.3 | 2013-12-04 |  |  | 按会议要求,重新修订结构. |  |  | 徐松亮
| V1.4 | 2013-12-05 |  |  | 修改Modbus部分 |  |  | 徐松亮
| V1.5 | 2013-12-05 |  |  | 增加韦根使能,删除校验时间戳,增加总开关子项 |  |  | 徐松亮
| V1.6 | 2013-12-06 |  |  | 时间戳改为5字节,密码长度总设定,卡组中特权转到卡表中… |  |  | 徐松亮
| V1.7 | 2013-12-06 |  |  | 添加区域控制器配置表；增加门组校验信息 |  |  | 薄成文
| V1.8 | 2013-12-10 |  |  | 分配地址码 |  |  | 司贵友
| V1.9 | 2013-12-10 |  |  | 修改:门->读卡器->"认证方式"和"功能选项" |  |  | 徐松亮
| V1.10 | 2013-12-11 |  |  | 门,门组,卡组,区域,节假日,时间组分配新功能码 |  |  | 徐松亮
| V1.11 | 2013-12-12 | [5 empty] | 薄成文
| V1.13 | 2013-12-14 |  |  | 刷卡记录,报警记录结构体中加入序号项 |  |  | 徐松亮
| V1.14 | 2013-12-17 |  |  | 卡组下的区域组由1个增加为4个 |  |  | 薄成文
| V1.15 | 2013-12-28 |  |  | 1,校验中新增读卡器,门组,区域的校验 2,门分体为门+读卡器+继电器+输入结构,并修改了结构 3,门组,卡组,区域的数量有原来的最大255改为最大1024 |  |  | 徐松亮
| V1.16 | 2013-12-29 |  |  | 1.门基本信息删除读卡器等多余编号 2.门基本信息下的首卡有效时间移动到读卡器上进行设置 3.多卡开门选项：多卡开门超时时间 |  |  | 薄成文
| V1.17 | 2014-01-09 |  |  | 1.去掉继电器上的时间域 |  |  | 薄成文
| V1.18 | 2014-02-22 |  |  | 1.去掉RAM段 2.修改"事件/报警记录格式"为参照"事件报警传输格式"页面 |  |  | 徐松亮
| V1.19 | 2014-02-27 |  |  | 1.继电器表中增加开门延长时间 2.区域中增加区域间互锁关联，去掉区域组互锁使能选项 |  |  | 徐松亮、薄成文
| V1.20 | 2014-03-21 |  |  | 在门上增加门组编号，并去掉门组位图 |  |  | 薄成文
| V1.21 | 2014-03-24 |  |  | 1.在卡状态中增加未登记状态用来对应假删除操作； 2.卡状态中的黑名单状态改名为锁定； |  |  | 薄成文
| V1.22 | 2014-04-29 |  |  | 1.在门基本信息中增加“进出门读卡器互锁”使能选项 |  |  | 薄成文
| V1.27 | 2014-05-29 |  |  | 位图标准化 |  |  | 徐松亮
| V1.28 | 2014-06-05 |  |  | 1.去除"控制信息结构体" 2.修改"时间域组""门""读卡器"结构 3,增加"输入输出逻辑与"结构 4,修改"校验"结构 |  |  | 徐松亮
| V1.29 | 2014-06-25 |  |  | 1.读卡器结构中,修改/增加首卡开门和首卡激活使能标志 |  |  | 徐松亮
| V1.30 | 2014-06-22 |  |  | 1.读卡器结构中,增加巡检使能 |  |  | 徐松亮
| 1 | 每个结构中的最后红色字体的备用和校验不参与modbus传输
| 硬件基本信息(0x0000-0x001F) | [6 empty] | Modbus
| 芯片 | 数量 | 分项 |  | 一级备注 | 长度 | 二级备注 | 03
| 铁电 | 32B |  |  | 出厂年月 | 2B | 只读(支持06写) | 0x0000
[5 empty] | 序号 | 2B | 只读(支持06写) | 0x0002
[5 empty] | 产品名称 | 4B | 只读 | 0x0004
[5 empty] | 产品硬件版本号 | 2B | 只读 | 0x0008
[5 empty] | 产品软件版本号 | 2B | 只读 | 0x000A
[5 empty] | 存储协议主版本 | 2B | 只读 | 0x000C
[5 empty] | 存储协议子版本 | 2B | 只读 | 0x000E
[5 empty] | 门控器类型(1,2,4) | 1B | 只读 | 0x0010
[5 empty] | 通讯地址 | 1B | 只读 | 0x0011
[5 empty] | 波特率 | 2B | 只读 | 0x0012
[5 empty] | 备用 | 10B | 默认0x00 | 0x0014
[5 empty] | 校验 | 2B | 累加和 | 0x001E
| 校验1(0x0020-0x011F) | [6 empty] | Modbus
| 芯片 | 数量 | 分项 |  | 一级备注 | 长度 | 二级备注 | 03
| 铁电 | 256B |  |  | 事件记录数量 | 2B | 只读 | 0x0020
[5 empty] | 报警记录数量 | 2B | 只读 | 0x0022
[5 empty] | 门流水 | 4B | 只读 | 0x0024
[5 empty] | 门数量 | 2B | 只读（0-4） | 0x0028
[5 empty] | 门校验 | 2B | 只读 | 0x002A
[5 empty] | 门组流水 | 4B | 只读 | 0x002C
[5 empty] | 门组数量 | 2B | 只读 | 0x0030
[5 empty] | 门组校验 | 2B | 只读 | 0x0032
[5 empty] | 卡组表流水 | 4B | 只读 | 0x0034
[5 empty] | 卡组表数量 | 2B | 只读 | 0x0038
[5 empty] | 卡组表校验 | 2B | 只读 | 0x003A
[5 empty] | 报警流水 | 4B | 只读 | 0x003C
[5 empty] | 报警数量 | 2B | 只读 | 0x0040
[5 empty] | 报警校验 | 2B | 只读 | 0x0042
[5 empty] | 区域流水 | 4B | 只读 | 0x0044
[5 empty] | 区域数量 | 2B | 只读 | 0x0048
[5 empty] | 区域校验 | 2B | 只读 | 0x004A
[5 empty] | 节假日组流水 | 4B | 只读 | 0x004C
[5 empty] | 节假日组数量 | 2B | 只读 | 0x0050
[5 empty] | 节假日组校验 | 2B | 只读 | 0x0052
[5 empty] | 时间组流水 | 4B | 只读 | 0x0054
[5 empty] | 时间组数量 | 2B | 只读 | 0x0058
[5 empty] | 时间组校验 | 2B | 只读 | 0x005A
[5 empty] | 临时卡表流水 | 4B | 只读 | 0x005C
[5 empty] | 临时卡表数量 | 2B | 只读 | 0x0060
[5 empty] | 临时卡表校验 | 2B | 只读 | 0x0062
[5 empty] | 卡表0流水 | 4B | 只读 | 0x0064
[5 empty] | 卡表0数量 | 2B | 只读 | 0x0068
[5 empty] | 卡表0校验 | 2B | 只读 | 0x006A
[5 empty] | 卡表1流水 | 4B | 只读 | 0x006C
[5 empty] | 卡表1数量 | 2B | 只读 | 0x0070
[5 empty] | 卡表1校验 | 2B | 只读 | 0x0072
[5 empty] | 卡表2流水 | 4B | 只读 | 0x0074
[5 empty] | 卡表2数量 | 2B | 只读 | 0x0078
[5 empty] | 卡表2校验 | 2B | 只读 | 0x007A
[5 empty] | 卡表3流水 | 4B | 只读 | 0x007C
[5 empty] | 卡表3数量 | 2B | 只读 | 0x0080
[5 empty] | 卡表3校验 | 2B | 只读 | 0x0082
[5 empty] | 卡表4流水 | 4B | 只读 | 0x0084
[5 empty] | 卡表4数量 | 2B | 只读 | 0x0088
[5 empty] | 卡表4校验 | 2B | 只读 | 0x008A
[5 empty] | 卡表5流水 | 4B | 只读 | 0x008C
[5 empty] | 卡表5数量 | 2B | 只读 | 0x0090
[5 empty] | 卡表5校验 | 2B | 只读 | 0x0092
[5 empty] | 卡表6流水 | 4B | 只读 | 0x0094
[5 empty] | 卡表6数量 | 2B | 只读 | 0x0098
[5 empty] | 卡表6校验 | 2B | 只读 | 0x009A
[5 empty] | 卡表7流水 | 4B | 只读 | 0x009C
[5 empty] | 卡表7数量 | 2B | 只读 | 0x00A0
[5 empty] | 卡表7校验 | 2B | 只读 | 0x00A2
[5 empty] | 卡表8流水 | 4B | 只读 | 0x00A4
[5 empty] | 卡表8数量 | 2B | 只读 | 0x00A8
[5 empty] | 卡表8校验 | 2B | 只读 | 0x00AA
[5 empty] | 卡表9流水 | 4B | 只读 | 0x00AC
[5 empty] | 卡表9数量 | 2B | 只读 | 0x00B0
[5 empty] | 卡表9校验 | 2B | 只读 | 0x00B2
[5 empty] | 卡表10流水 | 4B | 只读 | 0x00B4
[5 empty] | 卡表10数量 | 2B | 只读 | 0x00B8
[5 empty] | 卡表10校验 | 2B | 只读 | 0x00BA
[5 empty] | 卡表11流水 | 4B | 只读 | 0x00BC
[5 empty] | 卡表11数量 | 2B | 只读 | 0x00C0
[5 empty] | 卡表11校验 | 2B | 只读 | 0x00C2
[5 empty] | 卡表12流水 | 4B | 只读 | 0x00C4
[5 empty] | 卡表12数量 | 2B | 只读 | 0x00C8
[5 empty] | 卡表12校验 | 2B | 只读 | 0x00CA
[5 empty] | 卡表13流水 | 4B | 只读 | 0x00CC
[5 empty] | 卡表13数量 | 2B | 只读 | 0x00D0
[5 empty] | 卡表13校验 | 2B | 只读 | 0x00D2
[5 empty] | 卡表14流水 | 4B | 只读 | 0x00D4
[5 empty] | 卡表14数量 | 2B | 只读 | 0x00D8
[5 empty] | 卡表14校验 | 2B | 只读 | 0x00DA
[5 empty] | 卡表15流水 | 4B | 只读 | 0x00DC
[5 empty] | 卡表15数量 | 2B | 只读 | 0x00E0
[5 empty] | 卡表15校验 | 2B | 只读 | 0x00E2
[5 empty] | 读卡器流水 | 4B | 只读 | 0x00E4
[5 empty] | 读卡器数量 | 2B | 只读 | 0x00E8
[5 empty] | 读卡器校验 | 2B | 只读 | 0x00EA
[5 empty] | 继电器流水 | 4B | 只读 | 0x00EC
[5 empty] | 继电器数量 | 2B | 只读 | 0x00F0
[5 empty] | 继电器校验 | 2B | 只读 | 0x00F2
[5 empty] | 输入流水 | 4B | 只读 | 0x00F4
[5 empty] | 输入数量 | 2B | 只读 | 0x00F8
[5 empty] | 输入校验 | 2B | 只读 | 0x00FA
[5 empty] | 输入输出逻辑位图流水 | 4B | 只读 | 0x00FC
[5 empty] | 输入输出逻辑位图数量 | 2B | 只读 | 0x0100
[5 empty] | 输入输出逻辑位图校验 | 2B | 只读 | 0x0102
[5 empty] | 卡组位图流水 | 4B | 只读 | 0x0104
[5 empty] | 卡组位图数量 | 2B | 只读 | 0x0108
[5 empty] | 卡组位图校验 | 2B | 只读 | 0x010A
[5 empty] | 备用 | 34B | 默认0x00
[5 empty] | 校验 | 2B | 累加和
| 铁电信息(0x0120-0x0158)-掉电保持信息 | [6 empty] | Modbus
| 芯片 | 数量 | 分项 |  | 一级备注 | 长度 | 二级备注
| 铁电 | 32B |  |  | 门1状态 | 1B | 锁定:b0(0-正常1-锁定)
[5 empty] | 门2状态 | 1B | 锁定:b0(0-正常1-锁定)
[5 empty] | 门3状态 | 1B | 锁定:b0(0-正常1-锁定)
[5 empty] | 门4状态 | 1B | 锁定:b0(0-正常1-锁定)
[5 empty] | 备用 | 26B | 默认0x00
[5 empty] | 校验 | 2B | 累加和
| 门 | [6 empty] | Modbus
| 芯片 | 数量 | 分项 |  | 一级备注 | 长度 | 二级备注 | 46/47
| 铁电 | 4* 16B= 64B | 门基本信息 |  | 编号 | 1B | 1-4
[5 empty] | 防反传门内-区域 | 2B
[5 empty] | 防反传外内-区域 | 2B
[5 empty] | 方向 | 1B | b0:0单项1双向
[5 empty] | 使能 |  | b1:1使能0-禁用
[5 empty] | 自锁使能 |  | b2:1使能0-禁用
[5 empty] | 长时间不关门报警 |  | b3:1使能0-禁用
[5 empty] | 进出门读卡器互锁 |  | b4:1使能0-禁止
[5 empty] | 门磁使能 |  | b5:1使能0-禁止
[5 empty] | 开门按钮使能 |  | b6:1使能0-禁止
[5 empty] | 门组 | 2B | 0表示无
[5 empty] | 长时间不关门报警时间(秒) | 1B
[5 empty] | 备用 |  | 默认0x00
[5 empty] | 校验 | 2B | 累加和
| 卡组位图 | [6 empty] | Modbus
| 芯片 | 数量 | 分项 |  | 一级备注 | 长度 | 二级备注 | 5D/5E
| 铁电 | 4* 256B= 1kB |  |  | 编号 | 1B | 1-4
[5 empty] | 卡组位图 | 128B
[5 empty] | 备用 | 125B | 默认0x00
[5 empty] | 校验 | 2B | 累加和
| 读卡器 | [6 empty] | Modbus
| 芯片 | 数量 | 分项 |  | 一级备注 | 长度 | 二级备注 | 55/56
| 铁电 | 8*32B =256B |  |  | 编号 | 1B | 1-8
|  |  | 基本信息 |  | 接口类型 | 1B | 0-韦根26 1-韦根34
[5 empty] | 认证方式 | 1B | 0-卡 1-卡+密 2-卡/密 3-密码 4-多卡 5-多卡+密码
[5 empty] | 密码重试次数 | 1B | 0-255
[5 empty] | 最大操作时间(S) | 1B
[5 empty] | 开门密码 | 4B | 0000-9999
[5 empty] | 密码错误锁定时间 | 1B | 秒
[5 empty] | 有效时间 | 1B | 时间域组
|  |  | 选项 |  | 功能选项(多选) | 1B | bit0-首卡激活时能 bit1-防反传 bit2-防潜回 bit3-胁迫报警 bit4-首卡开门使能 bit5-门未关是否允许刷卡(连续刷卡使能) bit6-读卡器巡检使能
|  |  | 首卡开门选项 |  | 首卡有效时间(分钟) | 2B
|  |  | 多卡开门选项 |  | 多卡开门卡组1编号 | 2B
[5 empty] | 多卡开门卡组1人数 | 1B
[5 empty] | 多卡开门卡组2编号 | 2B
[5 empty] | 多卡开门卡组2人数 | 1B
[5 empty] | 多卡开门卡组3编号 | 2B
[5 empty] | 多卡开门卡组3人数 | 1B
[5 empty] | 备用 | 9B | 默认0x00
[5 empty] | 校验 | 2B | 累加和
| 继电器 | [6 empty] | Modbus
| 芯片 | 数量 | 分项 |  | 一级备注 | 长度 | 二级备注 | 57/58
[5 empty] | 编号 | 1B | 1-8
|  |  | 继电器 | 基本信息 | 模式 | 1B | 0-常开 1-常闭
[5 empty] | 继电器动作时间(S) | 1B | 开门保持时间（秒）
[5 empty] | 输出延时时间(S) | 1B | 延时N秒后开门
|  |  |  | 联动 | 全局继电器组 | 1B
[5 empty] | 本地继电器组 | 1B
[5 empty] | 备用 | 2B | 默认0x00
[5 empty] | 备用 |  | 默认0x00
[5 empty] | 校验 | 2B | 累加和
| 输入 | [6 empty] | Modbus
| 芯片 | 数量 | 分项 |  | 一级备注 | 长度 | 二级备注 | 59/5A
[5 empty] | 编号 | 1B | 1-8
|  |  | 输入 | 基本信息 | 线模块类型 | 1B | 1输入 2输入 3输入
[5 empty] | 有效状态 | 1B | b0:0-低1-高电平
[5 empty] | 使能 |  | b1:0-禁用1-使能
[5 empty] | 输入延迟时间 | 1B | 秒
[5 empty] | 输入保持时间 | 1B | 秒
|  |  |  | 时间 | 禁用 | 1B | 时间组编号
|  |  |  | 联动 | 全局继电器组 | 1B
[5 empty] | 本地继电器组 | 1B
[5 empty] | 备用 |  | 默认0x00
[5 empty] | 校验 | 2B | 累加和
| 报警 | [6 empty] | Modbus
| 芯片 | 数量 | 分项 |  | 一级备注 | 长度 | 二级备注 | 03/10
| 铁电 | 16B | 常规 报警 |  | 继电器序号 | 1B |  | 1624
[5 empty] | 继电器组联动 | 1B |  | 1625
[5 empty] | 本地继电器组联动 | 1B |  | 1626
|  |  | 胁迫 报警 |  | 继电器序号 | 1B |  | 1627
[5 empty] | 继电器组联动 | 1B |  | 1628
[5 empty] | 本地继电器组联动 | 1B |  | 1629
|  |  | 防拆 报警 |  | 继电器序号 | 1B |  | 1630
[5 empty] | 继电器组联动 | 1B |  | 1631
[5 empty] | 本地继电器组联动 | 1B |  | 1632
|  |  | 故障 报警 |  | 继电器序号 | 1B |  | 1633
[5 empty] | 继电器组联动 | 1B |  | 1634
[5 empty] | 本地继电器组联动 | 1B |  | 1635
|  |  | 返传 入侵 |  | 事件报告(标志) | 1B | bit0 | 1636
[5 empty] | 报警(标志) |  | bit1
[5 empty] | 拒绝进入(标志) |  | bit2
[5 empty] | 备用 |  | 默认0x00 | 1637
[5 empty] | 校验 | 2B | 累加和 | 1638
| 输入输出逻辑与 | [6 empty] | Modbus
| 芯片 | 数量 | 分项 |  | 一级备注 | 长度 | 二级备注 | 62
| 铁电 | 32B | 编号 |  |  | 1B | 1-16
|  |  | 输入1 |  | 触发状态 | 1B | 0-无效 1-低电平 2-高电平 3-下降沿 4-上升沿
[5 empty] | 保持/去抖时间(100mS) | 1B
|  |  | 输入2 |  | 触发状态 | 1B | 0-无效 1-低电平 2-高电平 3-下降沿 4-上升沿
[5 empty] | 保持/去抖时间(100mS) | 1B
|  |  | 输入3 |  | 触发状态 | 1B | 0-无效 1-低电平 2-高电平 3-下降沿 4-上升沿
[5 empty] | 保持/去抖时间(100mS) | 1B
|  |  | 输入4 |  | 触发状态 | 1B | 0-无效 1-低电平 2-高电平 3-下降沿 4-上升沿
[5 empty] | 保持/去抖时间(100mS) | 1B
|  |  | 输出 |  | 继电器1开启时间(秒) | 2B | 0关闭,0xFFFF表示保持开启.
[5 empty] | 继电器1有效时间域组 | 1B
[5 empty] | 继电器2开启时间(秒) | 2B | 0关闭,0xFFFF表示保持开启.
[5 empty] | 继电器2有效时间域组 | 1B
[5 empty] | 继电器3开启时间(秒) | 2B | 0关闭,0xFFFF表示保持开启.
[5 empty] | 继电器3有效时间域组 | 1B
[5 empty] | 继电器4开启时间(秒) | 2B | 0关闭,0xFFFF表示保持开启.
[5 empty] | 继电器4有效时间域组 | 1B
[5 empty] | 报警ID | 2B
[5 empty] | 备用 |  | 默认0x00
[5 empty] | 校验 | 2B | 累加和
| 门组 | [6 empty] | Modbus
| 芯片 | 数量 | 分项 |  | 一级备注 | 长度 | 二级备注 | 48/49
| FLASH | 256* 8B= 2KB |  |  | 编号 | 2B | 1-1024
[5 empty] | 门组内互锁 | 1B | b0:0禁用1使能
[5 empty] | 备用 |  | b1-b7:备用
[5 empty] | 备用 |  | 默认0x00
[5 empty] | 校验 | 2B | 累加和
| 卡组权限(卡组1固定为访客卡组,卡组2固定为临时卡组) | [6 empty] | Modbus
| 芯片 | 数量 | 分项 |  | 一级备注 | 长度 | 二级备注 | 4A/4B
| FLASH | 256* 16B= 4KB | 基本 |  | 编号 | 2B | 1-1024
[5 empty] | 区域组1 | 1B | 1-255
[5 empty] | 区域组2 | 1B | 1-255
[5 empty] | 区域组3 | 1B | 1-255
[5 empty] | 区域组4 | 1B | 1-255
[5 empty] | 线路ID | 2B | 用于防反潜
[5 empty] | 防潜回选项(单选) | 1B | 0-不限制 1-按门访问
|  |  | 时间 |  | 时间域组编号 | 1B | 1-255
[5 empty] | 备用 | 2B | 默认0x00
[5 empty] | 校验 | 2B | 累加和
| 区域 | [6 empty] | Modbus
| 芯片 | 数量 | 分项 |  | 一级备注 | 长度 | 二级备注 | 4C/4D
| FLASH | 256* 16B= 4KB |  |  | 编号 | 2B | 1-1024
[5 empty] | 区域组ID | 1B
[5 empty] | 时间域ID | 1B
[5 empty] | 安全等级 | 1B
[5 empty] | 人数上限 | 2B | 0或0x7FFF表示不限制
[5 empty] | 人数下限 | 2B | 0表示不限制
[5 empty] | 区域内门间互锁使能 | 1B | b0:1使能0-禁用
[5 empty] | 区域间互锁组ID | 2B | 0表示无
[5 empty] | 备用 |  | 默认0x00
[5 empty] | 校验 | 2B | 累加和
| 节假日组 | [6 empty] | Modbus
Modbus绝对地址(255)=12000+64*(编号-1)+偏移地址=(12000-28319)
| 芯片 | 数量 | 分项 |  | 一级备注 | 长度 | 二级备注 | 4E/4F
| FLASH | 256 *64B 16KB |  |  | 编号 | 1B | 1-255有效 | +0
[5 empty] | 日期(位图) | 48B | 每月4B*12 | +1
[5 empty] | 备用 |  | 默认0x00 | +49
[5 empty] | 校验 | 2B | 累加和
| 时间域组 | [6 empty] | Modbus
Modbus绝对地址(255)=28320+64*(编号-1)+偏移地址=(28320-44639)
| 芯片 | 数量 | 分项 |  | 一级备注 | 长度 | 二级备注 | 50/51
| FLASH | 256 *128B 32KB |  |  | 编号 | 1B | 1-255有效
[5 empty] | 节假日组编号 | 1B
[5 empty] | 生效时间 | 5B | 5字节时标
[5 empty] | 失效时间 | 5B | 5字节时标
[5 empty] | 周一工作时间(位图) | 12B | 96bit(15min/b)
[5 empty] | 周二工作时间(位图) | 12B | 96bit(15min/b)
[5 empty] | 周三工作时间(位图) | 12B | 96bit(15min/b)
[5 empty] | 周四工作时间(位图) | 12B | 96bit(15min/b)
[5 empty] | 周五工作时间(位图) | 12B | 96bit(15min/b)
[5 empty] | 周六工作时间(位图) | 12B | 96bit(15min/b)
[5 empty] | 周七工作时间(位图) | 12B | 96bit(15min/b)
[5 empty] | 备用 |  | 默认0x00
[5 empty] | 校验 | 2B | 累加和
| 卡表 | [6 empty] | Modbus
` | 16普通卡表+1员工卡表,2048条/卡表区,2048*32B=64KB,共1088KB
| 芯片 | 数量 | 分项 |  | 一级备注 | 长度 | 二级备注 | 41/42
| FLASH | 2048* 17* 32B= 1088KB |  |  | 卡号 | 4B |  | 见0x41 /0x42 功能码
[5 empty] | 卡组 | 2B | 1-1024(0-无任何权限)
[5 empty] | 生效时间 | 5B | 5字节时标
[5 empty] | 失效时间 | 5B | 5字节时标
[5 empty] | 密码 | 4B | 仅卡+密码模式（BCD码，不使用的位为F）
[5 empty] | 卡片状态 | 1B | 0-有效 1-挂失 2-损坏 3-禁用 4-待用 5-锁定 255-未登记
[5 empty] | 卡类型（保留） | 1B | 0-访客卡 1-临时卡 2-普通卡 3-巡更卡 4-维护卡 5-超级卡
[5 empty] | 功能选项(bit多选) | 2B | bit0-时间组特权 bit1-延长开门时间 bit2-防返传特权 bit3-多卡开门特权 bit4-首卡开门特权 bit5-报警 bit6-标记 bit7-是否为首卡 bit8-布防 bit9-撤防 bit10-解除报警 bit11-解除锁定 bit12-人数特权
[5 empty] | 通行等级 | 1B | 0-100
[5 empty] | 胁迫等级 | 1B | 0-100
[5 empty] | 备用 | 12B | 默认0x00
[5 empty] | 校验 | 2B | 累加和
短时间数据结构(5字节)
| b39-b33:年 |  | 2000年起始(00-127)
| b32-b29:月 |  | 1-12
| b28-b24:日 |  | 1-31
| b23-b19:时 |  | 0-23
| b18-b13:分 |  | 0-59
| b12-b07:秒 |  | 0-59
| b06-b00:10ms |  | 0-100

## 门控器-Modbus功能码
版本信息
V1.0 | 2013-11-30 |  | 写出门控器与区域控制器的通讯协议框架 |  |  |  | 徐松亮
V1.1 | 2013-12-05 |  | 删除读记录功能码,增加实时信息功能码 |  |  |  | 徐松亮
V1.2 | 2013-12-06 |  | 增加读记录功能,修改实时信息格式,增加格式化功能码 |  |  |  | 徐松亮
V1.3 | 2013-12-09 |  | 0x43增加:报警记录当前数量+刷卡记录当前数量;0x41/42中操作数量改为1B |  |  |  | 徐松亮
V1.4 | 2013-12-10 |  | 0x42的"增加/更新字段"添加解析内容 |  |  |  | 徐松亮
V1.5 | 2013-12-11 |  | 1,将门,门组,卡组,区域,节假日,时间组分配新的功能码 2,0x42码去掉数量段 |  |  |  | 徐松亮
V1.6
V1.7 | 2013-12-14 |  | 0x47-0x51增加"增加/更新/删除"数据段 |  |  |  | 徐松亮
V1.8 | 2013-12-16 |  | 格式化指令增加操作流水 |  |  |  | 徐松亮
V1.9 | 2013-12-16 |  | 格式化指令增项;增加0x53/0x54校时功能码 |  |  |  | 徐松亮
V1.10 | 2013-12-17 |  | 格式化指令增项;增加0xFFFFFFFF全部格式化 |  |  |  | 徐松亮
V1.11 | 2013-12-28 |  | 卡组,区域,门组,都改为1024上限数量 |  |  |  | 徐松亮
V1.12 | 2014-01-24 |  | 增加控制全局卡,增加远程升级(IAP)协议,更改区域卡结构 |  |  |  | 徐松亮
V1.13 | 2014-04-02 |  | 增加继电器控制 |  |  |  | 徐松亮
V1.14 | 2014-04-03 |  | 各字段增加长度 |  |  |  | 徐松亮
V1.15 | 2014-06-05 |  | 增加0x62功能码 |  |  |  | 徐松亮
说明
说明1: 帧组成:地址(1B)+功能码(1B)+长度(1B)+数据区(nB)+CRC(2B) 波特率:有拨码开关设置(默认9600.n.8.1)
说明2: 下发全局参数时,可以通过广播地址来下发,此时门控器不回,区域控制器要查"累加校验和"来判断.
说明3: 下发配置采用2次握手:1,下发参数后门控器立即应答,表示已接收,2,平台主动查"累加校验和"(208)来判断.
说明4: 报警区结构见"报警记录存储"结构,刷卡区结构见"事件记录存储",区域卡结构如下:
| 区域卡 | 卡号 | 4B |  | 高字节在前 | 0x12345678->12 34 56 78
|  | 刷卡区域 | 2B | 1-1024 | 高字节在前 | 0x1234 ->12 34
|  | 目标区域 | 2B | 1-1024 | 高字节在前 | 0x1234 ->12 34
|  | 读卡器 | 1B | 1-4
说明5: 每帧数据总最大长度不能超过250字节.
说明6: | 0x81 | 应答数据区为0x81,表示功能码错误
| 0x82 | 应答数据区为0x82,表示地址错误
| 0x83 | 应答数据区为0x83,表示数据段错误
说明7: 无特殊说明,数据传输方式，主要传输的数据类型如下：具体见"区域控制器-上位机通讯规约"页面相关内容
字节型 | byte:只传输1个字节，不涉及字节顺序
短整型 | short:传输2个字节，先传输高字节再传输低字节，如0x1234,先传输0x12,再传输0x34
整型 | int:传输4个字节，先传输高字节再传输低字节，如0x12345678,传输先后顺序为：0x12 0x34 0x56 0x78
长整型 | long:传输8个字节，先传输高字节再传输低字节
字节流 | bin:传输2个以上字节的二进制字节流，先传输低序号字节，再传输高序号字节。
字节位图 | binmap:传输2个以上字节的二进制字节流，先传输低字节，再传输高字节。
主机 |  |  | 含义说明 | 数据区说明
| 地址 | 0x00-0xFF
| 功能码 | 0x03 | 读多个参数 | 起始地址2B | 字节长度1B
|  |  |  | 0xXXXX | 0xXX
|  | 0x10 | 写多个参数 | 操作流水4B | 起始地址2B | 字节长度1B | 数据1..nB
|  |  |  | 0xXXXXXXXX | 0xXXXX | 0xXX | 0xXX…
|  | 0x06 | 写单个参数 (特殊配置) | 起始地址2B | 数据1B
|  |  |  | 0xXXXX | 0xXX…
|  | 0x41 | 读卡权限区 | 读取数量1B | 卡号4B*数量n
|  |  |  | 0xXX | 0xXX…
|  | 0x42 | 写卡权限区 | 操作流水4B | 增加/更新1B | 卡权限*数量n
|  |  |  | 0xXXXXXXXX | 1-增加普通用户 2-更新普通用户 3-增加访客 4-更新访客 | 0xXX…
|  | 0x43 | 读实时信息 | 报警记录数量2B | 刷卡记录数量2B
|  |  |  | 0xXXXX | 0xXXXX
|  | 0x44 | 读刷卡记录 | 起始记录2B | 记录数量1B
|  |  |  | 0xXXXX | 0xXX
|  | 0x45 | 读报警记录 | 起始记录2B | 记录数量1B
|  |  |  | 0xXXXX | 0xXX
|  | 0x46 | 读门 | 读取数量1B | 编号nB(对应数量)
|  |  |  | 0xXX | 0xXX…
|  | 0x47 | 写门 | 操作流水4B | 增加/更新/删除 | 结构*数量
|  |  |  | 0xXXXXXXXX | 1-增加 2-更新 3-删除 | 0xXX…
|  | 0x48 | 读门组 | 读取数量1B | 编号nB(对应数量)
|  |  |  | 0xXX | 0xXX…
|  | 0x49 | 写门组 | 操作流水4B | 增加/更新/删除 | 结构*数量
|  |  |  | 0xXXXXXXXX | 1-增加 2-更新 3-删除 | 0xXX… | 删除结构为2字节ID
|  | 0x4A | 读卡组 | 读取数量1B | 编号nB(对应数量)
|  |  |  | 0xXX | 0xXX…
|  | 0x4B | 写卡组 | 操作流水4B | 增加/更新/删除 | 结构*数量
|  |  |  | 0xXXXXXXXX | 1-增加 2-更新 3-删除 | 0xXX… | 删除结构为2字节ID
|  | 0x4C | 读区域 | 读取数量1B | 编号nB(对应数量)
|  |  |  | 0xXX | 0xXX…
|  | 0x4D | 写区域 | 操作流水4B | 增加/更新/删除 | 结构*数量
|  |  |  | 0xXXXXXXXX | 1-增加 2-更新 3-删除 | 0xXX… | 删除结构为2字节ID
|  | 0x4E | 读节假日组 | 读取数量1B | 编号nB(对应数量)
|  |  |  | 0xXX | 0xXX…
|  | 0x4F | 写节假日组 | 操作流水4B | 增加/更新/删除 | 结构*数量
|  |  |  | 0xXXXXXXXX | 1-增加 2-更新 3-删除 | 0xXX… | 删除结构为2字节ID
|  | 0x50 | 读时间组 | 读取数量1B | 编号nB(对应数量)
|  |  |  | 0xXX | 0xXX…
|  | 0x51 | 写时间组 | 操作流水4B | 增加/更新/删除 | 结构*数量
|  |  |  | 0xXXXXXXXX | 1-增加 2-更新 3-删除 | 0xXX… | 删除结构为2字节ID
|  | 0x52 | 格式化数据块 | 操作流水4B | 格式化位图4B
|  |  |  | 0xXXXXXXXX | b0:报警记录 b1:事件记录 b2:临时卡表 b3:卡表1 b4:卡表2 b5:卡表3 b6:卡表4 b7:卡表5 b8:卡表6 b9:卡表7 b10:卡表8 b11:卡表9 b12:卡表10 b13:卡表11 b14:卡表12 b15:卡表13 b16:卡表14 b17:卡表15 b18:卡表16 b19:时间域组 b20:节假日组 b21:门 b22:门组 b23:卡组 b24:区域 b25:输入逻辑与 b26:卡组位图 b27:读卡器 b28:继电器 b29:输入 0xFFFFFFFF 全部初始化
|  | 0x53 | 校时(读)
|  | 0x54 | 校时(写) | 短时间(5B)
0xXX…
|  | 0x55 | 读读卡器 | 读取数量1B | 编号nB(对应数量)
|  |  |  | 0xXX | 0xXX…
|  | 0x56 | 写读卡器 | 操作流水4B | 增加/更新/删除 | 结构*数量
|  |  |  | 0xXXXXXXXX | 1-增加 2-更新 3-删除 | 0xXX…
|  | 0x57 | 读继电器 | 读取数量1B | 编号nB(对应数量)
|  |  |  | 0xXX | 0xXX…
|  | 0x58 | 写继电器 | 操作流水4B | 增加/更新/删除 | 结构*数量
|  |  |  | 0xXXXXXXXX | 1-增加 2-更新 3-删除 | 0xXX…
|  | 0x59 | 读输入 | 读取数量1B | 编号nB(对应数量)
|  |  |  | 0xXX | 0xXX…
|  | 0x5A | 写输入 | 操作流水4B | 增加/更新/删除 | 结构*数量
|  |  |  | 0xXXXXXXXX | 1-增加 2-更新 3-删除 | 0xXX…
|  | 0x5B | 读门组位图 | 读取数量1B | 编号nB(对应数量)
|  |  |  | 0xXX | 0xXX…
|  | 0x5C | 写门组位图 | 操作流水4B | 增加/更新/删除 | 结构*数量
|  |  |  | 0xXXXXXXXX | 1-增加 2-更新 3-删除 | 0xXX…
|  | 0x5D | 读卡组位图 | 读取数量1B | 编号nB(对应数量)
|  |  |  | 0xXX | 0xXX…
|  | 0x5E | 写卡组位图 | 操作流水4B | 增加/更新/删除 | 结构*数量
|  |  |  | 0xXXXXXXXX | 1-增加 2-更新 3-删除 | 0xXX…
|  | 0x5F | 控制全局卡 | 卡号4B | 读卡器1B | 状态1B | 卡号读卡器状态…
|  |  |  | 0xXXXXXXXX | 1-8 | 1-允许开门 2-不允许开门
|  | 0x60 | IAP | 硬件版本1B | 软件版本1B | 总包数2B(128B/包) | 当前包2B | 整个文件校验和4B | 数据包(128B,最后包0xFF补齐)
|  |  |  | 0xXX | 0xXX | 0xXXXX(1起始) | 0xXXXX(1起始) | 0xXXXXXXXX | 0xXX…
|  | 0x61 | 继电器控制 | 继电器位图2B | 控制码1B
|  |  |  | 先传低字节. | 1-临时开门 2-临时关门 3-强行开门 4-强行关门 5-解除锁定
|  | 0x62 | 输入输出与 | 操作流水4B | 增加/更新/删除 | 结构*数量
|  |  |  | 0xXXXXXXXX | 1-增加 2-更新 3-删除 | 0xXX…
| 长度 | 0xXX | 仅表示数据区的字节数
| 数据区 | 0xXX…
| CRC | 0xXXXX | 低字节在前
从机 |  |  | 含义说明 | 数据区说明
| 地址 | 0x00-0xFF
| 功能码 | 0x03 | 读多个参数 | 数据长度1B | 数据
|  |  |  | 0xXX | 0xXX…
|  | 0x10 | 写多个参数 | 起始地址2B | 字节长度1B
|  |  |  | 0xXXXX | 0xXX
|  | 0x06 | 写单个参数 | 起始地址2B | 数据1B
|  |  |  | 0xXXXX | 0xXX…
|  | 0x41 | 读卡权限区 | 结构*数量
0xXX…
|  | 0x42 | 写卡权限区 | 数量1B
0xXX
|  | 0x43 | 读实时信息 | 输入状态 | 输出状态 | 区域卡数量+ 报警记录上传数量+ 刷卡记录上传数量+ 存在历史数据标志(2B) | 数据区nB
|  |  |  | 0xXX | 0xXX | b15-b12:区域卡数量 b11-b08:报警...数量 b07-b04:刷卡...数量 b03-b02:备用 b1:报警记录有历史 b0:刷卡记录有历史 | 区域卡结构+ 报警区结构+ 刷卡区结构+ 报警记录当前数量2B+ 刷卡记录当前数量2B. 见说明3
|  | 0x44 | 读刷卡记录 | 起始记录2B | 有效记录数量1B | 数据nB
|  |  |  | 0xXXXX | 0xXX | 0xXX…
|  | 0x45 | 读报警记录 | 起始记录2B | 有效记录数量1B | 数据nB
|  |  |  | 0xXXXX | 0xXX | 0xXX…
|  | 0x46 | 读门 | 结构*数量
0xXX…
|  | 0x47 | 写门 | 数量1B
0xXX
|  | 0x48 | 读门组 | 结构*数量
0xXX…
|  | 0x49 | 写门组 | 数量1B
0xXX
|  | 0x4A | 读卡组 | 结构*数量
0xXX…
|  | 0x4B | 写卡组 | 数量1B
0xXX
|  | 0x4C | 读区域 | 结构*数量
0xXX…
|  | 0x4D | 写区域 | 数量1B
0xXX
|  | 0x4E | 读节假日组 | 结构*数量
0xXX…
|  | 0x4F | 写节假日组 | 数量1B
0xXX
|  | 0x50 | 读时间组 | 结构*数量
0xXX…
|  | 0x51 | 写时间组 | 数量1B
0xXX
|  | 0x52 | 格式化数据块 | 格式化位图4B
0xXXXXXXXX
|  | 0x53 | 校时(读) | 短时间(5B)
0xXX…
|  | 0x54 | 校时(写) | 短时间(5B)
0xXX…
|  | 0x55 | 读读卡器 | 结构*数量
0xXX…
|  | 0x56 | 写读卡器 | 数量1B
0xXX
|  | 0x57 | 读继电器 | 结构*数量
0xXX…
|  | 0x58 | 写继电器 | 数量1B
0xXX
|  | 0x59 | 读输入 | 结构*数量
0xXX…
|  | 0x5A | 写输入 | 数量1B
0xXX
|  | 0x5B | 读门组位图 | 结构*数量
0xXX…
|  | 0x5C | 写门组位图 | 数量1B
0xXX
|  | 0x5D | 读卡组位图 | 结构*数量
0xXX…
|  | 0x5E | 写卡组位图 | 数量1B
0xXX
|  | 0x5F | 控制全局卡 | 状态1B
1-已更新
2-更新失败
|  | 0x60 | IAP | 最小缺失包2B
0xXXXX =总包数:即升级
|  | 0x61 | 继电器控制 | 继电器位图2B | 控制码1B
|  |  |  | 先传低字节. | 1-临时开门 2-临时关门 3-强行开门 4-强行关门 5-解除锁定
|  | 0x62 | 输入输出与 | 数量1B
0xXX
| 长度 | 0xXX | 仅表示数据区的字节数
| 数据区 | 0xXX…
| CRC | 0xXXXX | 低字节在前

## 门控器-分工
门控器各部分接口程序(框架搭建:徐松亮)
注意1:应用层函数结构参照memory.c(.h)结构,尽量有效利用枚举,指针,结构体.使程序结构更优化,函数数量尽量少.
注意2:在程序中详细标注对外函数(变量)具体参数含义和应用注意事项.能用指针传递就尽量不要开全局变量,预留更大内存扩展应用.
注意3:读卡逻辑层和传输层处理存储读写时,不允许调用底层存储函数,只允许调用存储层输出函数
大类 | 分类2 | 文件名 | 责任人 | 函数说明 | 对外输出函数(变量) | 参数 | 含义 | 返回值 | 含义
应用层 | 存储层 | Memory.c | 徐松亮 | 按命令读写存储数据(用于读卡逻辑层和传输层) | INT8U Memory_AppFunction(INT16U Cmd,INT8U *Buf,INT16U Number) | Cmd | 指令(枚举) | OK | 成功
[6 empty] | *Buf | 缓存 | ERR | 失败
[6 empty] | Number | 编号
| 读卡逻辑层 | Logic.c | 刘宁 | 刷卡解析(主循100ms标志调用) | void ReadCardLogic_100mS(void) | 无 | 无 | 无 | 无
|  |  |  | 刷卡记录数量(只用于传输层) | void ReaderInfo(INT16U NotesNumber,INT8U **buf) | Note…
[6 empty] | buf | 无权处理的卡号组,具体含义自定义 | 无 | 无
| 传输层 | Transfer.c | 司贵友 | Modbus协议解析(主循环调用) | void Uart1ModBusFrameService(void) | 无 | 无 | 无 | 无
底层 | EEPROM | EEPROM.c | 李中学 | 宏定义 | #define MAX_EEPROM_ADDR ()
|  |  |  | 初始化(IIC初始化) | INT8U EEPROM_Init(void) | 无 | 无 | OK/ERR
|  |  |  | 整片擦除 | INT8U EEPROM_ChipErase(void) | 无 | 无 | OK/ERR
|  |  |  | 读多个数据 | INT8U EEPROM_Read_nByte(INT32U Addr,INT8U *Buf,INT16U Len) | Addr | 绝对地址 | OK/ERR
[6 empty] | *Buf | 缓存
[6 empty] | Len | 读取长度
|  |  |  | 写多个数据 | INT8U EEPROM_Write_nByte(INT32U Addr,INT8U *Buf,INT16U Len) | Addr | 绝对地址 | OK/ERR
[6 empty] | *Buf | 缓存
[6 empty] | Len | 读取长度
| Flash | Flash.c | 李中学 | 宏定义 | #define MAX_FLASH_ADDR () | 无 | 无 | 无 | 无
|  |  |  | 初始化(SPI初始化) | INT8U FlashInit(void) | 无 | 无 | OK/ERR
|  |  |  | 整片擦除 | INT8U Flash_ChipErase(void) | 无 | 无 | OK/ERR
|  |  |  | 读多个数据 | INT8U FLASH_Read_nByte(INT32U Addr,INT8U *Buf,INT16U Len) | Addr | 绝对地址 | OK/ERR
[6 empty] | *Buf | 缓存
[6 empty] | Len | 读取长度
|  |  |  | 写多个数据 | INT8U Flash_Write_nByte(INT32U Addr,INT8U *Buf,INT16U Len) | Addr | 绝对地址 | OK/ERR
[6 empty] | *Buf | 缓存
[6 empty] | Len | 读取长度
| 拨码开关 | 74HC165.c | 李中学 | 读拨码开关状态 | INT8U Switch_read(void) | 无 | 无 | 00-FF | 状态
| AD | ADC.c | 李中学 | 读取线模块状态 | INT8U WireModeStatus[MAX_WIRE_MODE_CHANNEL_NUMBER] |  | 0-无事件 1-按键事件 b3-7保留 b2-3路状态 b1-2路状态 b0-1路状态
| 定时器 | Timer.c | 李中学 | 100ms全局变量 | INT8U Sign_100mS; | 无 | 无 | OK/ERR
| CAN | Ecan.c
| LED | HT1632.c | 李中学 | LED控制 | void LED_Control(INT16U Ch,INT8U Status) | ch | 按位表达要操作的灯 | 无 | 无
[6 empty] | Status | ON/OFF
| 读卡器 | Reader.c | 刘宁 | 自己配合读卡逻辑层自由发挥,此文件函数只被"读卡逻辑层"调用,其他处不可调用
| 串口 | Uart1.c Uart2.c
| 时钟 | RTC.c | 李中学 徐松亮 | 设置时钟 | INT8U SetRtc(INT8U *time) | *time | 5字节短时间 | 成功失败
|  |  |  | 读取时钟(结构1) | INT8U CurrentTime_5B[5] | 自动刷新
|  |  |  | 读取时钟(结构2) | tm CurrentTime_tm; | 自动刷新
|  |  |  | 日期转换星期 | tm DateToWeek(INT8U *time) | *time | 5字节短时间 | tm | tm结构
|  |  |  | 故障标志 | INT8U Sign_RtcErr; | OK/ERR
|  |  |  | 失电标志 | INT8U Sign_RtcPowerDown; | OK/ERR
| 继电器 | Relay.c | 徐松亮 | 控制继电器 | INT16U Relay_Timer_100ms_Buf[RELAY_MAX_NUM] |  | 0-关闭 0xFFFF-长开 其他-开启时间(100mS为单位)
| 计算 | Count.c | 共同 | CRC16计算 | INT16U GenCRC16(INT8U *pchMsg,INT16U DataLen)
|  |  |  | 异或校验 | INT8U Count_Xor(INT8U *pchMsg,INT16U DataLen)
|  |  |  | 校验和 | INT8U Count_Sum(INT8U *pchMsg,INT16U DataLen)
|  |  |  | 时间戳转年月格式 | void tm_to_timet(tm t_tm,time_t t_timet)
|  |  |  | 年月格式转时间戳 | void timet_to_tm(time_t t_timet,tm t_tm)
INT8U TimeJudge_CurrentToTimegroup(INT8U TimeGroupNumber)
|  |  |  | 时间比对 | INT8U TimeJudge_CurrentToTimegroup(INT8U TimeGroupNumber) |  |  | OK/ERR

## 事件报警传输格式
版本 | 日期 | 说明 | 作者
V1.0 | 2014-01-06 | 事件报警格式初稿 | 薄成文
V1.1 | 2014-02-14 | 去掉门控制器地址 | 薄成文
名称 | 字节 | 备注
门控制器地址 | 1byte | 1-64
报警区域ID | 2byte | 报警发生的区域（0表示无）
读卡器或线模块或继电器地址 | 1byte | 0-8，0表示无(最高位为1表示需要全局门禁规则验证)
卡ID | 4byte | 0表示无
目标区域ID | 2byte | 门内或门外区域（0表示无）
当前区域ID | 2byte | 系统记录的持卡人当前区域（0表示无）
报警或事件类型ID | 2byte | 参考报警、事件类型表
违反的时间域组ID | 1byte
发生时间 | 5byte | 5字节时标格式